## troškovnik
Redni broj | Naziv i opis traženog proizvoda | Jedinica mjere | Predviđena količina | Cijena stavke | Ukupna cijena stavke
A | B | C | D | E | F
001 | SAMOLJEPLJIVA GEOMREŽA ZA ARMIRANJE ASFALTNIH SLOJEVA KOLNIKA - proizvod mora biti primjenjiv za armiranje asfalta, - staklena vlakna vlačne čvrstoće od min. 100 kN/m2 - staklena vlakna obložena elastomernim polimerom, s prijanjajućim filmom kao dijelom proizvoda kako bi se mogla pričvrstiti za podlogu bez korištenja emulzije ili čavala - proizvod mora biti u skladu sa HRN EN 15381 ili jednakovrijedno - mora imati CE oznaku, - mora dopuštati glodanje i recikliranje nakon ugradnje i eksploatacije, - točka omekšanja zaštitnog sloja i mreže min. 225°C - dimenzija otvora mreža od 20 mm do 35 mm, težina po metru kvadratnom min. 400 g/m2, | m2 | 9000
002 | KOMPOZITNA GEOMREŽA ZA ARMIRANJE ASFALTNIH SLOJEVA KOLNIKA pletena staklena vlakna vlačne čvrstoće od min. 100 kN/m2 - obložena elastomernim polimerom - proizvod mora biti u skladu sa HRN EN 15381 ili jednakovrijedno, - armaturni materijali za asfaltne slojeve moraju dopuštati glodanje i recikliranje nakon njihove instalacije u strukturu - dimenzija otvora mreža od 20 mm do 35 mm - otvorena površina min. 50% - vezivi sloj elastomerni polimer - masa po jedinici površine min. 400 g/m2 - točka omekšanja zaštitnog sloja i mreže min. 225°C - vlačno izduženje manje od 3% | m2 | 10000
003 | SAMOLJEPLJIVA GEOMREŽA ZA ARMIRANJE ASFALTNIH SLOJEVA KOLNIKA pletena staklena vlakna vlačne čvrstoće od min. 100 kN/m2, - staklena vlakna obložena elastomernim polimerom s prijanjajućim filmom s više od 0,4 kg/ m2 bitumena, koji je nanesen na netkanu tkaninu kao dijelom proizvoda kako bi ih se moglo pričvrstiti za podlogu bez korištenja emulzije ili čavala, - proizvod mora biti u skladu sa HRN EN 15381 ili jednakovrijedno - armaturni materijali za asfaltne slojeve moraju dopuštati glodanje i recikliranje nakon njihove instalacije u strukturu, - dimenzija otvora mreža od 20 mm do 35 mm, - vezivi sloj elastomerni polimer, - masa po jedinici površine min. 1000g/m2, - točka omekšanja zaštitnog sloja i mreže min. 225°C, točka omekšanja bitumenskog sloja viša od 93°C, | m2 | 1.000,00
004 | Vodonepropusna folija visoke vlačne čvrstoće, mora biti izrađena od staklenih vlakana koja su presvučena termostabilnim elastomernim polimerom čija točka topljenja mora biti veća od 220 ° C, postavljen između dva poliesterska tekstila s tkanom vezom i zaštićeno polimerno modficiranim slojem asfalta, habajuća površina je pokrivena drobljanim agregatom 2/4. Vlačna čvrstoća mora biti ≥50x50kN / m | m2 | 500,00
CIJENA INFORMATIVNE NEOBVEZUJUĆE PONUDE bez PDV-a: