## troškovnik
Redni broj | Naziv i opis traženog proizvoda | Jedinica mjere | Predviđena količina | Cijena stavke | Ukupna cijena stavke
A | B | C | D | E | F
1 | SAMOLJEPLJIVA GEOMREŽA ZA ARMIRANJE ASFALTNIH SLOJEVA KOLNIKA ZA RAVNE POVRŠINE - staklena vlakna vlačne čvrstoće od min. 100 kN/m2, - obložena elastomernim polimerom s prijanjajućim filmom s donje strane kako bi se mogla zalijepiti (pričvrstiti) za podlogu bez korištenja emulzije ili čavala, - vlačna čvrstoća pri 2% izduženja ≥ 90 x 90 kN/m (EN ISO 10319), - mora biti u skladu s HRN EN 15381 ili jednakovrijedno, - mora imati CE oznaku, - armaturni materijali za asfaltne slojeve moraju dopuštati glodanje i recikliranje nakon njihove instalacije u strukturu, - točka omekšanja zaštitnog sloja min. 225°C, - dimenzija otvora mreža od 25 mm do 35 mm, - vlačna čvrstoća nakon testa oštećenja nakon ugradnje mreže >80 % prema „EN ISO 10722:2020“. | m2 | 6000
2 | KOMPOZITNA GEOMREŽA ZA ARMIRANJE ASFALTNIH SLOJEVA KOLNIKA ZA STRUGANE POVRŠINE - pletena staklena vlakna vlačne čvrstoće od min. 100 kN/m2, - obložena elastomernim polimerom na netkanom geotekstilu kao sastavnim dijelom proizvoda, - mora biti u skladu s HRN EN 15381 ili jednakovrijedno, - mora imati CE oznaku, - armaturni materijali za asfaltne slojeve moraju dopuštati glodanje i recikliranje nakon njihove instalacije u strukturu, - dimenzija otvora mreža od 25 mm do 35 mm, - otvorena površina min. 50%, - težina netkanog geotekstila maksimalno 20 gr./m2, - točka omekšanja zaštitnog sloja min. 225°C, - vlačno izduženje maksimalno 3%, - vlačna čvrstoća pri 2% izduženja ≥ 90 x 90 kN/m (EN ISO 10319), - vlačna čvrstoća nakon testa oštećenja nakon ugradnje mreže ≥85% prema „EN ISO 10722:2020“. | m2 | 6000
3 | KOMPOZITNA GEOMREŽA ZA ARMIRANJE ASFALTNIH SLOJEVA KOLNIKA ZA STRUGANE POVRŠINE - pletena staklena vlakna vlačne čvrstoće od min. 50 kN/m2 (MD x XD), - obložena elastomernim polimerom na netkanom geotekstilu kao sastavnim dijelom proizvoda, - mora biti u skladu s HRN EN 15381 ili jednakovrijedno, - mora imati CE oznaku, - armaturni materijali za asfaltne slojeve moraju dopuštati glodanje i recikliranje nakon njihove instalacije u strukturu - dimenzija otvora mreža od 25 mm do 35 mm, - otvorena površina min. 50%, - težina netkanog geotekstila maksimalno 20 gr./m2, - točka omekšanja zaštitnog sloja min. 225°C, - vlačno izduženje maksimalno 3%, - vlačna čvrstoća pri 2% izduženja ≥ 45 x 45 kN/m (EN ISO 10319), - vlačna čvrstoća nakon testa oštećenja nakon ugradnje mreže ≥80% prema „EN ISO 10722:2020“. | m2 | 9000
4 | SAMOLJEPLJIVA GEOMREŽA ZA ARMIRANJE ASFALTNIH SLOJEVA KOLNIKA S UGRAĐENIM BITUMENOM - pletena staklena vlakna vlačne čvrstoće od min. 100 kN/m2, -obložena elastomernim polimerom s prijanjajućim filmom s donje strane kako bi se mogla zalijepiti (pričvrstiti) za podlogu bez korištenja emulzije ili čavala, - proizvod mora sadržavati više od 0,4 kg/m2 bitumena, koji je nanesen na netkanu tkaninu (geotekstil) kao sastavnim dijelom proizvoda, - proizvod mora biti u skladu s HRN EN 15381 ili jednakovrijedno, - mora imati CE oznaku, - armaturni materijali za asfaltne slojeve moraju dopuštati glodanje i recikliranje nakon njihove instalacije u strukturu, - dimenzija otvora mreža od 25 mm do 35 mm, - masa po jedinici površine min. 900g/m2, - točka omekšanja zaštitnog sloja min. 225°C, - vlačna čvrstoća pri 2% naprezanja (izduženja) ≥ 90 x 90 kN/m (EN ISO 10319). | m2 | 3080
CIJENA INFORMATIVNE NEOBVEZUJUĆE PONUDE bez PDV-a: