## List1
Postava i uklanjanje horizontalne i postava vertikalne signalizacije, Grupa 3- Postava vertikalne signalizacije
2025-385
Redni broj | Tekstualni opis stavke | Jedinica mjere | Predviđena količina | Cijena stavke | Ukupna cijena stavke
A | B | C | D | F | G
1 | Postava metalnih stupića -pomični, stupiće osigurava naručitelj. Bušenje rupe dubine 30 cm, promjer rupe 15 cm. Betonaža stupića. U cijenu je uračunato:- utovar stupića sa skladišta Naručitelja- prijevoz ekipe na mikrolokaciju - sav potreban alat, strojeve i prijevozna sredstva- bušenje rupe u asfaltnoj ili betonskoj podlozi. Ugradnja stupića sa materijalom. Privremena regulacija prometa tijekom izvođenja radova- odvoz iskopanog materijala na planirku, u, lokacija podružnice na području grada Zagreba | kom | 400
2 | Postava metalnih stupića - fiksni, stupiće osigurava naručitelj. Bušenje rupe dubine 30 cm, promjer rupe 15 cm. Betonaža stupića. U cijenu je uračunato:- utovar stupića sa skladišta Naručitelja- prijevoz ekipe na mikrolokaciju,- sav potreban alat, strojeve i prijevozna sredstva- bušenje rupe u asfaltnoj ili betonskoj podlozi. Ugradnja stupića sa materijalom. Privremena regulacija prometa tijekom izvođenja radova- odvoz iskopanog materijala na planirku,u, lokacija podružnice na području grada Zagreba | kom | 800
3 | Postava zaštitne ograde pješačke površine, ogradu osigurava naručitelj. Bušenje rupe dubine 30 cm, promjer rupe 15 cm. Betonaža stupića držača ograde. U cijenu je uračunato:- utovar ograde sa skladišta Naručitelja- prijevoz ekipe na mikrolokaciju,- sav potreban alat, strojeve i prijevozna sredstva- bušenje rupe u asfaltnoj ili betonskoj podlozi. Ugradnja ograde sa materijalom. Privremena regulacija prometa tijekom izvođenja radova- odvoz iskopanog materijala na planirku, lokacija podružnice na području grada Zagreba | kom | 1
4 | Postava zaštitne ograde pješačke površine - klamerica , klamerice osigurava naručitelj. Bušenje rupe dubine 30 cm, promjer rupe 15 cm. Betonaža klamerice. U cijenu je uračunato:- utovar ograde sa skladišta Naručitelja- prijevoz ekipe na mikrolokaciju,- sav potreban alat, strojeve i prijevozna sredstva- bušenje rupe u asfaltnoj ili betonskoj podlozi. Ugradnja ograde sa materijalom. Privremena regulacija prometa tijekom izvođenja radova- odvoz iskopanog materijala na planirku, lokacija podružnice na području grada Zagreba | kom | 10
5 | Postava komplet prometnih znakova, komplet znakova osigurava naručitelj. Izrada temelja stupa od betona klase C 20/25 s iskopom u materijalu „C" kategorije, oblika krnje piramide čije su stranice donjeg kvadrata 40 cm, gornjeg 30 cm, a visine 70 cm. Stavka obuhvaća iskop za temelje; dobavu, ugradnju i njegu betona. U cijenu je uračunato:- utovar ograde sa skladišta Naručitelja- prijevoz ekipe na mikrolokaciju,- sav potreban alat, strojeve i prijevozna sredstva- bušenje rupe u asfaltnoj ili betonskoj podlozi. Ugradnja dobavu i ugradnju ankera i podložnih pločica za pričvršćivanje stupa; zatrpavanje temelja; utovar viška materijala u prijevozno sredstvo i prijevoz do mjesta uporabe ili zbrinjavanja, odnosno sav rad, opremu i materijal potreban za potpuno dovršenje stavke. | kom | 300
6 | Postava prometnih konveksnih ogledala, četvrtasta, ogledala osigurava naručitelj. Izrada temelja stupa od betona klase C 20/25 s iskopom u materijalu „C" kategorije, oblika krnje piramide čije su stranice donjeg kvadrata 40 cm, gornjeg 30 cm, a visine 70 cm. U cijenu je uračunato: utovar ogledala sa skladišta Naručitelja- prijevoz ekipe na mikrolokaciju,- sav potreban alat, strojeve i prijevozna sredstva- bušenje rupe u asfaltnoj ili betonskoj podlozi- ugradnja. Stavka obuhvaća iskop za temelje; dobavu, ugradnju i njegu betona; dobavu i ugradnju ankera i podložnih pločica za pričvršćivanje stupa; zatrpavanje temelja; utovar viška materijala u prijevozno sredstvo i prijevoz do mjesta uporabe ili zbrinjavanja, odnosno sav rad, opremu i materijal potreban za potpuno dovršenje stavke. | kom | 20
7 | Postava prometnih konveksnih ogledala, okrugla, ogledala osigurava naručitelj. Izrada temelja stupa od betona klase C 20/25 s iskopom u materijalu „C" kategorije, oblika krnje piramide čije su stranice donjeg kvadrata 40 cm, gornjeg 30 cm, a visine 70 cm. Stavka obuhvaća iskop za temelje; dobavu, ugradnju i njegu betona. U cijenu je uračunato:- utovar ogledala sa skladišta Naručitelja- prijevoz ekipe na mikrolokaciju,- sav potreban alat, strojeve i prijevozna sredstva- bušenje rupe u asfaltnoj ili betonskoj podlozi- ugradnja dobavu i ugradnju ankera i podložnih pločica za pričvršćivanje stupa; zatrpavanje temelja; utovar viška materijala u prijevozno sredstvo i prijevoz do mjesta uporabe ili zbrinjavanja, odnosno sav rad, opremu i materijal potreban za potpuno dovršenje stavke. | kom | 20
8 | Dobava čelične zaštitne ograde koja se postavlja na betonsku podlogu, klase H1, stupovi za montažu sidrenjem vijcima na betonsku podlogu. Čelična zaštitna ograda postavlja se prema elaboratu prometne opreme i signalizacije, a u skladu s važećim Pravilnikom o prometnim znakovima, opremi i signalizaciji na cestama i važećim hrvatskim normama koje reguliraju to područje. Jedinična cijena sadrži nabavu svih sastavnih elemenata ograde zaštićenih protiv korozije toplim pocinčavanjem (HRN EN ISO 1461 ili jednakovrijedna), sve prijenose i prijevoze do skladišta Naručitelja. Obračun je po m1 isporučene ograde na skladište Naručitelja. | m | 30
9 | Usluga montaže čelične zaštitne ograde, klasa H1 na području Grada Zagreba. Montaža ograde sidrenjem vijcima na betonsku podlogu. Obračun je po m1 postavljene ograde. | m | 30
10 | Dobava čelične zaštitne ograde, klase H1. Čelična zaštitna ograda postavlja se prema elaboratu prometne opreme i signalizacije, a u skladu s važećim Pravilnikom o prometnim znakovima, opremi i signalizaciji na cestama i važećim hrvatskim normama koje reguliraju to područje. Jedinična cijena sadrži nabavu svih sastavnih elemenata ograde zaštićenih protiv korozije toplim pocinčavanjem (HRN EN ISO 1461 ili jednakovrijedna), sve prijenose i prijevoze te sav rad i materijal potreban za ugradnju po uvjetima iz projekta. Stupovi za ugradnju zabijanjem u tlo do potrebne dubine. Obračun je po m1 isporučene ograde na skladište Naručitelja. | m | 30
11 | Usluga montaže čelične zaštitne ograde, klasa H1 na području Grada Zagreba. Montaža ograde zabijanjem stupova u tlo do potrebne dubine. Obračun je po m1 postavljene ograde. | m | 10
12 | Nabava i montaža zaštitnih elastičnih stupića izrađenih od poliuretana, otpornih na savijanje te s UV zaštitom od izbjeljivanja i promjene boje. Visina stupića 800 mm, promjer 80 mm. Dozvoljena odstupanja od zadanih dimenzija +/- 5%. Montiranje navojem na metalno sidrište koje se u podlogu usađuje i čvrsto fiksira ljepljenjem. Boja stupića siva sa min. 2 reda bijelih retroreflektirajućih traka min. 2 klase. Svaki stup mora imati, na vrhu stupa, osobno obilježje Grada (grb ili sl.) te je po tome prepoznatljiv za Grad Zagreb. Dobava,isporuka i montaža stupiča na području Grada Zagreba.Obračun po komadu ugrađenog stupića. U svemu prema normi: HRN EN 12899-3:2008 ili jednakovrijedno ____________________________ (Uključeno dvokomponentno ljepilo za aplikaciju). | kom | 300
13 | Nabava i montaža zaštitnih elastičnih stupića izrađenih od poliuretana, otpornih na savijanje te s UV zaštitom od izbjeljivanja i promjene boje. Visina stupića 800 mm, promjer 80 mm. Dozvoljena odstupanja od zadanih dimenzija +/- 5%. Montiranje navojem na metalno sidrište koje se u podlogu usađuje i čvrsto fiksira ljepljenjem. Boja stupića narančasta sa min. 2 reda bijelih retroreflektirajućih traka min. 2 klase. Svaki stup mora imati, na vrhu stupa, osobno obilježje Grada (grb ili sl.) te je po tome prepoznatljiv za Grad Zagreb. Dobava,isporuka i montaža stupiča na području Grada Zagreba.Obračun po komadu ugrađenog stupića. U svemu prema normi: HRN EN 12899-3:2008 ili jednakovrijedno ____________________________ (Uključeno dvokomponentno ljepilo za aplikaciju) | kom | 60
CIJENA INFORMATIVNE NEOBVEZUJUĆE PONUDE BEZ PDV-a: