## TEHNIČKI OPIS
Redni broj | Naziv i opis traženog proizvoda | Jedinica mjere | Količina | Cijena | Ukupno EUR
A | B | C
1 | ZAPREKA PLASTIČNA - S PROMJENJIVIM METALNIM ADAPTEROM - Tražene tehničke karakteristike: dimenzija najmanje 1200mm do najviše 1350mm x najmanje 270mm do najviše 350mm, s nosačem za signalnu svijetiljku, aluminijski nosač na donjem dijelu zapreke s dosjedom za postolje od najmanje 40 x 40mm do najviše 60x60mm, zaštitni izbočeni obrub zapreke za zaštitu folije od oštećenja, reflektirajuća folija klase II na obje strane, usmjerenje lijevo/desno | kom | 1700
2 | UNIVERZALNI DRŽAČ ZNAKOVA (postolje) - Tražene tehničke karakteristike: dimenzija 800 do 900 x 400 do 450 x 100 do 120 mm, težina: najmanje 25kg do najviše 30kg, izrađeno od materijala otpornog na udarce, smrzavanje, sol, ulje, s dvije ručke za nošenje, prostorom za baterije, s mogućnošću prihvata nosača minimalno 40 x 40 mm; 60 x 60 mm i po dva puta minimalno O 42 mm | kom | 2900
3 | ČUNJ, STANDARDNI - Tražene tehničke karakteristike: visine od najmanje 450mm do najviše 540mm, izrađen od mekog PVC-a na način da sprečava klizanje po podlozi, narančaste boje s 2 bijele horizontalne linije, težina:najmanje 1,25 kg do najviše 1,50 kg, dvije reflektirajuće trake, retrorefleksija - klasa I | kom | 700
4 | SVJETILJKA - TREPTAČ SA SOLARNIM PANELOM, Tražene tehničke karakteristike: narančaste ili žute boje, prizmatična leća sa širokom reflektivnošću, leća otporna na udarce, napravljena od kvalitetnog polikarbonata, ugrađena litij - ionska baterija, metalni višenamjenski držač za montiranje, sa zaštitom protiv krađe i pripadajućim ključem, težina: od najmanje 0,8kg do najviše 1.5 kg (s ručkom), prema normi EN 12352 KLASA L8L ili jednakovrijedna | kom | 500
5 | ZASTAVICA-lijeva-desna za privremeno odjeljivanje prometa obostrano naljepljena folija II klase - Tražene tehničke karakteristike: dvostrani vertikalni marker, mogućnost svih kombinacija orijentacije reflektivnih crveno-bijelih površina retrorefleksivne folije, folija veličine najmanje 500mm do najviše 550mm x najmanje 125mm do najviše 190 mm, tipa II - High Intensity Grade, gumeno podnožje (odvojivo od postolja) omogućava savijanje u slučaju udara vozila, minimizirajući štetu na zastavici i vozilu (nakon udara zastavica se vraća u prvobitan položaj), ručka za nošenje s prorezom za mogućnost postavljanja signalne trake, dimenzije (VxŠ):od najmanje 700mm do najviše 750mm x najmanje 125mm do najviše 210 mm, zaštitni izbočeni obrub zapreke za zaštitu folije od oštećenja (gumeni ili mekani pvc), težina: od najmanje 0,8kg do najviše 1,5kg, | kom | 3000
6 | ZASTAVICA-desna-desna za privremeno odjeljivanje prometa obostrano naljepljena folija II klase - Tražene tehničke karakteristike: dvodijelni vertikalni marker, mogućnost svih kombinacija orijentacije reflektivnih crveno-bijelih površina retrorefleksivne folije, folija veličine najmanje 500mm do najviše 550mm x najmanje 125mm do najviše 190 mm, tipa II - High Intensity Grade, gumeno podnožje (odvojivo od postolja) omogućava savijanje u slučaju udara vozila, minimizirajući štetu na zastavici i vozilu. Nakon udara zastavica se vraća u prvobitan položaj, ručka za nošenje s prorezom za mogućnost postavljanja signalne trake, dimenzije (VxŠ):od najmanje 700mm do najviše 750mm x najmanje 125mm do najviše 210 mm, zaštitni izbočeni obrub zapreke za zaštitu folije od oštećenja (gumeni ili mekani pvc), težina: od najmanje 0,8kg do najviše 1,5kg | kom | 2000
7 | PREKLOPNA ZASTAVICA S POSTOLJEM I UPOZORNOM BLJESKALICOM, Tražene tehničke karakteristike: dimenzije od 45x25x75 cm (+/-5%), masa najmanje 6 kg do najviše 6,5 kg, protuklizni sustav na dnu postolja koji osigurava sigurnost cijelog delineatora, ručka za praktičnost prenošenja na vrhu zastavice, optimalna noćna vidljivost obostrana folija crveno bijela klase 2, zaštitni obrub protiv oštećenja, glavna LED fi200 mm, prema WL 4 normi, napajanje 4xLR14 baterije, prema normi EN12352 L8M/L8L ili jednakovrijedna | kom | 1000
8 | POSTOLJE ZA ZASTAVICU - NESPOJIVA VERZIJA - Tražene tehničke karakteristike: srednjeteško postolje, proizvedeno od guste, trajne plastike, homogeni materijal vrlo otporan na razdvajanje, otporno na sve vremenske uvjete, spušteni krajevi za protuklizno preusmjeravanje sile vozila prema dolje, laka instalacija - nema sidrenja ni lijepljenja, podložak otporan na klizanje, dimenzije: najmanje 800mm do najviše 1015mm x najmanje 250mm do najviše 280mm x najmanje 85mm do najviše 95 mm, masa: od najmanje 12kg do najviše 18kg | kom | 5000
9 | MOBILNI SEMAFOR - LED - Tražene tehničke karakteristike: za privremenu regulaciju prometa, mogućnost preklapanja naprijed ili nazad s odvojivim držačem radi lakšeg transporta, unos samo 2 varijable za automatski rad, automatsko računanje vremenskih intervala prema ubačenoj udaljenosti, brzini vozila, minimalno 50 stalnih vremenskih programa, usklađivanje semafora kvarcnim satom ili bežično, bez potrebe za ručnim sinhroniziranjem tipkama za sinhronizaciju, mogućnost sinhronizacije 4 i više semafora (raskrižje), napajanje: korištenje klasičnih automobilskih akumulatora | komplet | 4
10 | KAMIONSKA USMJERAVAJUĆA SVJETLEĆA STRELICA - Tražene tehničke karakteristike: najmanje 13 led lampi visokog intenziteta koje omogućuju vidljivost na većim udaljenostima, senzor vanjskog osvijetljenja - automatsko prilagođavanje intenziteta svjetla, Mogućnost prikaza: strelica lijevo, strelica desno i nema prolaza ("X") - svaki simbol označen sa najmanje 8 lampi, najmanje 2 dodatne led predupozoravajuće svjetiljke promjera najmanje 300mm, daljinski upravljač za postavljanje u kabinu vozila, dvostruko napajanje: 12V i 24V, automatizirano podizanje cijelog uređaja (instalacija na krov) putem elektropokretača sa upravljanjem putem daljinskog upravljača, dimenzije (vxšxd): najmanje 1100mm do najviše 1500mm x najmanje 1100mm do najviše 1500mm x najmanje 200mm do najviše 400mm, težina: najviše 50 kg, uključena izrada prilagođenih metalnih nosača i ugradnja na odabrano vozilo | kom | 2
11 | KAMIONSKA USMJERAVAJUĆA SVJETLEĆA STRELICA - Tražene tehničke karakteristike: 13 LED žuta bljeskalica fi 200mm koje tvore strelicu, 2x LED predupozorna bljeskalica fi300, mogućnost prikaza: str. L, str.D ili X, standardna konfiguracija usmjeravajuće strlice 13+2, srednji dio panela koji prikazuje strelice /x najmanje 900x900mm, 1x kontrolna elektronika i daljinski upravljač (žični ili bežični), strelica nužno mora imati adekvatni certifikat primjenjiv za ovu vrstu upotrebe (EN 12352: L8H-L8M) ili jednakovrijedan, prenosiva s jednog kamiona na drugi, na leđima dva robusna aluminijska prihvata u obliku obrnutog slova L kojma se može objesiti/zakvačiti na zadnju stranicu sanduka kamiona, klasična kutija za akumulatore za vanjsku upotrebu, akumulator min. 90Ah, punjiv, nužno mora biti ciklički, kabeli spajaju strelicu s akumulatorom direktno, jednostavnim vodootpornim priključkom na podu sanduka kamiona | kom | 5
12 | SVJETILJKA za "trčeći svjetlosni niz" sa automatskom koordinacijom - Tražene tehničke karakteristike: LED za osvjetljenje jakog intenziteta s najmanje 6 lampi u nizu, promjer leće (svjetlosne površine lampe) najmanje 180 mm, kutija za akumulator i kablovi za spajanje lampi duljine najmanje 10 m, pričvršćenje za sigurnosnu zapreku, bez gubitka sinhronizacije prilikom zamjene akumulatora, leća otporna na udarce, napravljena od kvalitetnog polikarbonata, fotoćelija za noćni rad, jednosmjerna verzija od najmanje 1 do najviše 4 LED diode po lampi, frekvencija treptanja: od najmanje 55/min do najviše 65/min, težina: od najmanje 1 kg do najviše 1,9 kg | komplet | 20
13 | BATERIJA 4R25 6V/7Ah - Tražene tehničke karakteristike: baterija bez žive i kadmija | kom | 200
14 | MOBILNA ZAPREKA PLASTIČNA, ZA ZATVARANJE PROMETA S DVA (2) ZAKRETNA POSTOLJA (NOGICAMA) - Tražene tehničke karakteristike: dimenzije duljina 2000 mm (+/- 5%), visina 1020 mm (+/-5%), debljine max. 67 mm (+/- 5%), zaokretna plastična postolja (nogice) 2 komada koje se sklapaju u transportnom stanju, u radnom stanju širina zapreke s postoljima iznosi 630 mm (+/-5%), ukupna težina s zakretnim postoljima od 15 - 18 kg, s predviđenim prostorima za montažu signalnih svjetilkji i nosačima znakova (5 kom), jednostrana crveno - bijela retroreflektirajuća folija klase refleksije II, zaštitni izbočeni obrub zapreke za zaštitu folije od oštećenja | kom | 410