## List1
VILIČAR
Tehnička specifikacija predmeta nabave, ver.0 | Evidencijski br. 2026-
ČEONI VILIČAR MASE DO 5.000 KG
Marka viličara: __________________________________________________________________________
Tip viličara: _____________________________________________________________________________
Tehnički podaci | Traženo | Ponuđeno - za stavke specifikacije koje su određene „min./max.“ vrijednostima ili „od – do“ potrebno je u stupac „ponuđeno“ upisati ponuđenu vrijednost. Na ostalim mjestima dovoljno je upisati DA kako bi se potvrdila sukladnost sa traženim
A | B | C
Novi viličar, čeoni | 2026
Pogon | dizelski motor sa direktnim ubrizgavanjem
EU norma | EU stage V
Snaga motora | minimalno 55 kW
Nazivna nosivost | minimalno 5.000 kg
Jednostruki prednji i stražnji kotači | da
Nosivost na udaljenosti centru težišta tereta | minimalno 600 mm
Međuosovinski razmak | minimalno 2.000 do maksimalno 2.150 mm
Visina viličara | maksimalno 2.500 mm
"Slobodna" visina vilica | maksimalno 160 mm
Dužina viličara (ne uključujući vilice) | minimalno 3.100 do maksimalno 3.350 mm
Visina dizanja vilica | minimalno 2.900 mm
Brzina viličara (prazan/pod teretnom) | min 24/24 km/h
Brzina dizanja vilica (prazan/pod teretom) | min 0,5/0,5 m/s
Upravljanje ručicom smijera | da
Triplex kran | da
Pozicioner vilica sa bočnim pomakom | da
Pozicioner sa izmjenjivim vilicama | da
Nastavci za vilice | minimalno 2.500 mm
Upravljanje ručkama hidraulikom | da
Servo upravljanje | da
Hidraulični akumulator za ublažavanje manipuplacijom tereta | da
Zatvorena kabina za zaštitnim okvirom, metalnim vratima te prednjim i stražnjim staklom, grijana kabina | da
Prednja i stražnja radna svjetla | da
Rotirno žuto svjetlo, jedno | da
Nagib kranja naprijed i nazad | minimalno 5°
Kočnice: hidraulične ili hidrostatske | da
Visina sjedala vozača podesiva prema masi vozača | da
Košara za prijevoz i dizanje ljudi, zatvorena ogradom | da
Informacije na centralnom displayu, koji zvučnim i svjetlosnim signalom upozorava vozača na eventualne nepravilnosti ( razina goriva, radni sati, temp. ulja...motora itd.) | da
Na radnim dijelovima viličara moraju postojati upute za siguran rad, rubne reflektirajuće upozoravajuće trake, upozorenja te ostali Zakonom o zaštiti na radu i CE normama propisani znakovi na hrvatskom jeziku. | da
Katalog rezervnih dijelova u pisanom i elektronskom obliku | da
Upute za rad | da
NAPOMENA: Ako ponuditelj za stavke označene dodatkom "ili jednakovrijedno" ne upiše ništa u stupac C, smatra se da nudi točno ono što je traženo tehničkom specifikacijom.
CIJENA INFORMATIVNE NEOBVEZUJUĆE PONUDE BEZ PDV-a)