## Grupa 2
STUPIĆI ELASTIČNI ZA SPRJEČAVANJE PROLAZA VOZILA 2026
Redni broj | Tekstualni opis stavke | Jedinica mjere | Predviđena količina | Cijena stavke | Ukupna cijena stavke
A | B | C | D | E | F
1 | Zaštitni elastični stupić izrađen od poliuretana, otpornih na savijanje te s UV zaštitom od izbjeljivanja i promjene boje. Visina stupića 800 mm, promjer 80 mm. Dozvoljena odstupanja od zadanih dimenzija +/- 5%. Montiranje navojem na metalno sidrište koje se u podlogu usađuje i čvrsto fiksira ljepljenjem Boja stupića siva sa min. 2 reda bijelih retroreflektirajućih traka min. 2 klase. U svemu prema normi: HRN EN 12899-3:2008 ili jednakovrijedno ____________________________ (Uključeno dvokomponentno ljepilo za aplikaciju). Tehnički opis - stavka 1. | kom | 3000
2 | Zaštitni elastični stupić izrađen od poliuretana, otpornih na savijanje te s UV zaštitom od izbjeljivanja i promjene boje. Visina stupića 800 mm, promjer 80 mm. Dozvoljena odstupanja od zadanih dimenzija +/- 5%. Montiranje navojem na metalno sidrište koje se u podlogu usađuje i čvrsto fiksira ljepljenjem Boja stupića narančasta sa min. 2 reda bijelih retroreflektirajućih traka min. 2 klase. U svemu prema normi: HRN EN 12899-3:2008 ili jednakovrijedno ____________________________ (Uključeno dvokomponentno ljepilo za aplikaciju) Tehnički opis - stavka 2. | kom | 300
3 | Dvokomponentno ljepilo za aplikaciju | kg | 300
4 | Sidrište | kom | 200
CIJENA INFORMATIVNE NEOBVEZUJUĆE PONUDE BEZ PDV-a:
________________________