## troškovnik
Redni broj | Naziv i opis traženog proizvoda | Jedinica mjere | Predviđena količina | Cijena stavke | Ukupna cijena stavke
A | B | C | D | E | F
1 | ČIŠĆENJE KANALA OKRUGLOG PRESJEKA; Profil : do 30 cm | m | 800
2 | ČIŠĆENJE KANALA OKRUGLOG PRESJEKA; Profil: 40 cm i 50 cm | m | 2800
3 | ČIŠĆENJE KANALA OKRUGLOG PRESJEKA; Profil: preko 50 cm | m | 320
4 | ČIŠĆENJE SLIVNIKA | kom | 700
5 | RAD KOMBINIRANOG VOZILA ZA USISAVANJE I ISPIRANJE NA HITNIM INTERVENCIJAMA ODŠTOPAVANJA I ČIŠĆENJA SLIVNIKA | h | 800
6 | ČIŠĆENJE HORIZONTALNIH SLIVNIH KANALA UZ PROMETNICU ("ŽABLJA USTA"). STAVKA UKLJUČUJE RADOVE NA PAŽLJIVOM RUČNOM SKIDANJU POKROVNIH KAPA, ČIŠĆENJE FUGA TE PRIVREMENO DEPONIRANJE RADI PONOVNE POSTAVE, STROJNO ČIŠĆENJE ODVODNIH KANALA I TALOŽNICA S UTOVAROM MATERIJALA TE PROPISNO ZBRINJAVANJE ISTOG, KONTROLA I ČIŠĆENJE PRIKLJUČNIH KANALA, VRAĆANJE POKROVNIH KAPA U PRVOBITNO STANJE TE ZAPUNJAVANJE FUGA CEMENTNIM MORTOM | m¹ | 2000
7 | ČIŠĆENJE LINIJSKIH REŠETKI | m | 1500
CIJENA INFORMATIVNE NEOBVEZUJUĆE PONUDE bez PDV-a:
Gospodarski subjekt mora posjedovati važeću dozvolu za gospodarenje komunalnim i neopasnim otpadom, izdanu od nadležnog tijela županije odnosno Grada Zagreba, u skladu s čl. 32. stavkom 2. Zakon o gospodarenju otpadom (NN 84/21, 142/23) kako bi mogao pružati uslugu koja je predmet nabave u državi njegova poslovnog nastana.
Gospodarski subjekt mora biti upisan u Evidenciju prijevoznika otpada sukladno odredbi članka 47. Zakona o gospodarenju otpadom (NN 84/21 i 142/23).
Gospodarski subjekt mora imati na raspolaganju slijedeće alate/tehničku opremu u svrhu izvršenja ugovora:
1) minimalno 2 (dva) kombinirana vozila minimalnog kapaciteta spremnika za čistu vodu i otpadnu 8000 l sa visokotlačnim mlaznicama za vodu, pod pritiskom od minimalno 150 bara za pranje i odštopavanje cijevi promjera fi do 200 mm i gradskih promjera slivnika fi 500 mm, uređajem za reciklažu vode, vakuum pumpom min. kapaciteta usisa 1800 m3/h, sa popratnom uskom cijevi za usis blata, taloga, pijeska mulja, te dva spremnika: jedan za čistu vodu i jedan za otpadne vode, minimalno 2000 l svaki i usisnim crijevima min. profila 125 mm.
2) minimalno 1 (jednim) vozilom sa vakuum pumpom minimalnog kapaciteta usisa 2100 m3/h, sa uskom cijevi za usis blata, taloga, pijeska i mulja, te dva spremnika: jedan za čistu vodu i jedan za otpadne vode, spremnik čiste vode min. zapremine 2000 l, te spremnik za otpadnu vodu kapaciteta minimalno 6000 l i usisnim crijevima min. profila 150 mm.
Gospodarski subjekt je obvezan u sklopu jedinične cijene usluge čišćenja kanala, propusta i slivnika uračunati troškove čišćenja, utovar i odvoz taloga nakon čišćenja do mjesta zbrinjavanja.