## Troškovnik - Elektro
TROŠKOVNIK RADOVA NA DEMONTAŽI I MONTAŽI INSTALACIJA
Svi iznosi bez PDV-a. Količine kabela i nosačkih trasa su planske i potrebno ih je potvrditi izmjerom prije izvedbe.
R.br. | Opis stavke | JM | Količina | Jedinična cijena (€) | Ukupno (€)
1. | Pripremni radovi
1.1 | Snimanje postojećeg stanja, označavanje i fotodokumentiranje instalacija prije početka radova. Stavka obuhvaća evidentiranje položaja opreme i trasa potrebnih za pravilnu ponovnu montažu. | paušal | 1 |  | 0
1.2 | Isključenje, osiguranje od ponovnog uključenja i označavanje strujnih krugova prije demontaže instalacija. | paušal | 1 |  | 0
2. | Demontažni radovi
2.1 | Demontaža postojeće standardne rasvjete sa stropa/greda garaže, uključivo odspajanje i pažljivo skidanje opreme. | kom | 78 |  | 0
2.2 | Demontaža postojeće panic/nužne rasvjete, uključivo odspajanje i skidanje opreme. | kom | 9 |  | 0
2.3 | Demontaža elemenata sustava vatrodojave, uključivo označavanje svakog elementa i pripadajućeg mjesta radi ponovne montaže. | kom | 27 |  | 0
2.4 | Demontaža postojećih relevantnih kabela/vodova koji ometaju sanaciju podgleda AB stropa i greda. Količina je planska i potvrđuje se izmjerom na objektu. | m | 472.5 |  | 0
2.5 | Demontaža postojećih nosača, kabelskih polica i kanalica koji ometaju sanaciju. Količina je planska i potvrđuje se izmjerom na objektu. | m | 247.5 |  | 0
3. | Montažni radovi – kabeli i trase
3.1 | Ponovna montaža uporabljivih postojećih nosača/polica/kanalica, s potrebnim sitnim pričvrsnim materijalom. | m | 247.5 |  | 0
3.2 | Ponovno polaganje uporabljivog postojećeg kabela nakon završetka sanacije stropa i greda. | m | 330.75 |  | 0
3.3 | Dobava i polaganje zamjenskog/novog kabela. Planska količina prema trenutačno pretpostavljenom udjelu zamjene; tip i presjek potvrditi prije izvedbe. | m | 141.75 |  | 0
3.4 | Dobava i montaža novih/zamjenskih nosača, polica ili kanalica s pripadajućim priborom, prema potrebi utvrđenoj nakon demontaže. | m | 0 |  | 0
4 | Rasvjeta
4.1 | Označavanje, zaštita i odlaganje postojeće standardne rasvjete koja se vraća; odlaganje u prostoru koji osigurava Naručitelj. | kom | 78 |  | 0
4.2 | Ponovna montaža, spajanje i funkcionalna provjera postojeće standardne rasvjete. | kom | 78 |  | 0
4.2 | Dobava, montaža, spajanje i funkcionalna provjera nove panic/nužne rasvjete. Konačan tip i karakteristike potvrditi prije izvedbe. | kom | 9 |  | 0
4.3 | Zbrinjavanje demontirane stare panic/nužne rasvjete u skladu s propisima. | kom | 9 |  | 0
5. | Vatrodojava
5.1 | Označavanje, zaštita i odlaganje postojeće opreme vatrodojave koja se vraća; odlaganje u prostoru koji osigurava Naručitelj. | kom | 27 |  | 0
5.2 | Ponovna montaža i spajanje postojećih elemenata sustava vatrodojave na prethodno evidentirana mjesta. | kom | 27 |  | 0
5.3 | Funkcionalno ispitivanje sustava vatrodojave i centrale nakon ponovne montaže. | paušal | 1 |  | 0
6. | Završna ispitivanja i sitni materijal
6.1 | Elektro provjera izvedenih krugova i pomoć pri završnim mjerenjima nakon montaže. | paušal | 1 |  | 0
6.2 | Funkcionalno ispitivanje panic/nužne rasvjete nakon montaže. | paušal | 1 |  | 0
6.3 | Planski dodatak za sitni potrošni i pričvrsni materijal koji nije zasebno obuhvaćen stavkama troškovnika. | paušal | 1 |  | 0
UKUPNO ELEKTROINSTALATERSKI RADOVI |  |  |  |  | 0
NAPOMENA: Troškovnik je izrađen kao planska procjena na temelju evidentiranog postojećeg stanja i radnog modela. Konačne količine trasa i tipovi kabela potvrđuju se prije izvedbe.