## Instalacije
TROŠKOVNIK RADOVA NA DEMONTAŽI STARIH TE NABAVI I UGRADNJI NOVIH GARAŽNIH VRATA
Redni broj | O p i s s t a v k e | Jedinica mjere | Količina radova | Jedinična cijena [€] | Ukupna cijena [€]
1. | MATERIJAL I MONTAŽA/DEMONTAŽA
1. | Demontaža komplet postojećih automatskih rolo garažnih vrata s dodatnim elementima (vrata, vodilice, motor, ručni pogon s lancem, upravljanje, čitači kartica montirani na vanjskoj i unutarnjoj strani itd.), odvoz, i zbrinjavanje na deponiji. | komplet | 1 |  | 0
dimenzije ŠxV: 4960x4180 mm
2. | Nabava, dovoz i montaža novih automatskih rolo garažnih vrata sa svim dodatnim elementima. (vrata, vodilice, motor, ručni pogon s lancem, upravljanje, čitači registracija, petlje za kontrolu prolaza itd.). Garažna rolo vrata otvaraju se izvana preko kamere za očitavanje registarskih oznaka ili ručno iz centralne porte zaštitara objekta. Sa strane garaže rolo vrata otvaraju se preko petlje za kontrolu pristupa ili ručno iz centralne porte zaštitara objekta. Na centralnoj porti zaštitara objekta potrebno je provesti signal statusa garažnih vrata otvorena/zatvorena. Upravljanje garažnim vratima mora imati mogućnost spajanja na vatrodojavni sustav i mogućnost automatskog otvaranja garažnih vrata u slučaju požara. U slučaju nestanka napajanja vrata se mogu otvoriti preko lančanog mehanizma ručnim otvaranjem. Radovi obuhvaćaju sve elektro radove ožičenja i spajanja električne opreme do pune gore opisane funkcionalnosti. | komplet | 1 |  | 0
Boja: siva
Dimenzije svijetlog otvora za ugradnju vrata ŠxV: 4960x4180 mm
Modul za upravljanje (ugrađen s unutarnje strana), spajanje i kontrola iz centralne porte zaštitara objekta otvaranje/zatvaranje
Unutarnja strana: petlja za kontrolu prolaza u širini ugrađenih vrata ugrađena na udaljenosti od vrata prema specifikaciji proizvođača. Radovi uključuju sve potrebne građevinske radove (frezanje, krpanje, asfaltiranje itd.).
Vanjska strana: kamera za očitanje registarskih oznaka. Radovi uključuju sve potrebne građevinske radove (postavljanje nosača, izrada prodora itd.).
Modul za spajanje na vatrodojavu
Lančani mehanizam za ručno otvaranje
3. | Puštanje u pogon garažnih vrata, testni rad i izdavanje garancije | komplet | 1 |  | 0
4. | Obuka korisnika, programiranje do 40 registarskih oznaka u sustav | komplet | 1 |  | 0
| Ukupno MATERIJAL I MONTAŽA/DEMONTAŽA |  |  |  | 0
| UKUPNO INSTALATERSKI RADOVI I OPREMA: |  |  |  | 0