## Grupa 1 (2)
R. br. | Opis | Jedinica mjere | Ukupna predviđena količina - Zagrebačke ceste | Jedinična cijena | Ukupno
A | B | C | D | E | F
1. | Elektromotor crpke proizvođača ELEKTROKOVINA tip: T100 L2; snaga: 3 kW; broj okretaja: 2940 o/min
1.1. | Osovina elektromotora | kom. | 1
1.2. | Priključna kutija sa izolatorima | kom. | 1
1.3. | Izrada, ulaganje i spajanje statorskih namota | kom. | 1
1.4. | Komplet ležajeva | kpl. | 1
4. | Elektromotor reduktora proizvođača ELEKTROKOVINA tip: T90S6; snaga: 0,75 kW; broj okretaja: 910 o/min
4.1. | Osovina elektromotora | kom. | 1
4.2. | Priključna kutija sa izolatorima | kom. | 1
4.3. | Izrada, ulaganje i spajanje statorskih namota | kom. | 1
4.4. | Komplet ležajeva | kpl. | 1
5. | Elektromotor proizvođača ELEKTROKOVINA tip: T132S4; snaga: 5,5 kW; broj okretaja: 1450 o/min
5.1. | Osovina elektromotora | kom. | 2
5.2. | Priključna kutija sa izolatorima | kom. | 2
5.3. | Izrada, ulaganje i spajanje statorskih namota | kom. | 2
5.4. | Komplet ležajeva | kpl. | 2
26. | Elektromotor ventilatora proizvođača KONČAR tip: 5AZ112M-4B3; snaga: 4 kW; broj okretaja: 930 o/min
26.1. | Osovina elektromotora | kom. | 1
26.2. | Priključna kutija sa izolatorima | kom. | 1
26.3. | Izrada, ulaganje i spajanje statorskih namota | kom. | 1
26.4. | Komplet ležajeva | kpl. | 1
33 | Elektromotor reduktora proizvođača KONČAR tip: 5AZ71A-4; snaga: 0,25 kW; broj okretaja: 1350 o/min
33.1. | Osovina elektromotora | kom. | 2
33.2. | Priključna kutija sa izolatorima | kom. | 2
33.3. | Izrada, ulaganje i spajanje statorskih namota | kom. | 2
33.4. | Komplet ležajeva | kpl. | 2
34. | Elektromotor reduktora proizvođača KONČAR tip: 5AZ90L; snaga: 1,5 kW; broj okretaja: 1390 o/min
34.1. | Osovina elektromotora | kom. | 2
34.2. | Priključna kutija sa izolatorima | kom. | 2
34.3. | Izrada, ulaganje i spajanje statorskih namota | kom. | 2
34.4. | Komplet ležajeva | kpl. | 2
35. | Elektromotor proizvođača KONČAR tip: 5AZ112M4; snaga: 4 kW; broj okretaja: 1430 o/min
35.1. | Osovina elektromotora | kom. | 1
35.2. | Priključna kutija sa izolatorima | kom. | 1
35.3. | Izrada, ulaganje i spajanje statorskih namota | kom. | 1
35.4. | Komplet ležajeva | kpl. | 1
36. | Elektromotor proizvođača KONČAR tip: 6AZ132S-4B14F215; snaga: 5,5 kW; broj okretaja: 1480 o/min
36.1. | Osovina elektromotora | kom. | 2
36.2. | Priključna kutija sa izolatorima | kom. | 2
36.3. | Izrada, ulaganje i spajanje statorskih namota | kom. | 2
36.4. | Komplet ležajeva | kpl. | 2
37. | Elektromotor reduktora proizvođača KONČAR tip: 5AZ90L-2; snaga: 2,2 kW; broj okretaja: 2810 o/min
37.1. | Osovina elektromotora | kom. | 2
37.2. | Priključna kutija sa izolatorima | kom. | 2
37.3. | Izrada, ulaganje i spajanje statorskih namota | kom. | 2
37.4. | Komplet ležajeva | kpl. | 2
38. | Elektromotor reduktora proizvođača KONČAR tip: 5AZ90L; snaga: 1,5 kW; broj okretaja: 1390 o/min
38.1. | Osovina elektromotora | kom. | 2
38.2. | Priključna kutija sa izolatorima | kom. | 2
38.3. | Izrada, ulaganje i spajanje statorskih namota | kom. | 2
38.4. | Komplet ležajeva | kpl. | 2
39. | Elektromotor proizvođača KONČAR tip: 6AZ132S-4B14F215; snaga: 5,5 kW; broj okretaja: 1480 o/min
39.1. | Osovina elektromotora | kom. | 2
39.2. | Priključna kutija sa izolatorima | kom. | 2
39.3. | Izrada, ulaganje i spajanje statorskih namota | kom. | 2
39.4. | Komplet ležajeva | kpl. | 2
46. | Elektromotor-vibrator proizvođača RHEWUM tip: GX1300-6; snaga: 5,1 kW; broj okretaja: 980 o/min
46.1. | Osovina elektromotora | kom. | 2
46.2. | Priključna kutija sa izolatorima | kom. | 2
46.3. | Izrada, ulaganje i spajanje statorskih namota | kom. | 2
46.4. | Komplet ležajeva | kpl. | 2
47. | Elektromotor-vibrator proizvođača RHEWUM tip: GX800-4; snaga: 5,1 kW; broj okretaja: 1460 o/min
47.1. | Osovina elektromotora | kom. | 2
47.2. | Priključna kutija sa izolatorima | kom. | 2
47.3. | Izrada, ulaganje i spajanje statorskih namota | kom. | 2
47.4. | Komplet ležajeva | kpl. | 2
48. | Elektromotor-vibrator proizvođača RHEWUM tip: GX700-4; snaga: 5,1 kW; broj okretaja: 1460 o/min
48.1. | Osovina elektromotora | kom. | 1
48.2. | Priključna kutija sa izolatorima | kom. | 1
48.3. | Izrada, ulaganje i spajanje statorskih namota | kom. | 1
48.4. | Komplet ležajeva | kpl. | 1
50. | Elektromotor reduktora proizvođača SEVER tip: ZKR90L4; snaga: 1,5 kW; broj okretaja: 1420 o/min
50.1. | Osovina elektromotora | kom. | 8
50.2. | Priključna kutija sa izolatorima | kom. | 8
50.3. | Izrada, ulaganje i spajanje statorskih namota | kom. | 8
50.4. | Komplet ležajeva | kpl. | 8
51. | Elektromotor proizvođača SEVER tip: ZKR100Ld4; snaga: 3 kW; broj okretaja: 1410 o/min
51.1. | Osovina elektromotora | kom. | 2
51.2. | Priključna kutija sa izolatorima | kom. | 2
51.3. | Izrada, ulaganje i spajanje statorskih namota | kom. | 2
51.4. | Komplet ležajeva | kpl. | 2
52. | Elektromotor reduktora proizvođača SEVER tip: 1ZKR132S4; snaga: 5,5 kW; broj okretaja: 1450 o/min
52.1. | Osovina elektromotora | kom. | 2
52.2. | Priključna kutija sa izolatorima | kom. | 2
52.3. | Izrada, ulaganje i spajanje statorskih namota | kom. | 2
52.4. | Komplet ležajeva | kpl. | 2
53. | Elektromotor reduktora proizvođača SEVER tip: ZKR100L-4; snaga: 3 kW; broj okretaja: 1410 o/min
53.1. | Transport do poslovnog prostora ponuditelja i nazad | zahvat | 1
53.2. | Osovina elektromotora | kom. | 1
53.3. | Priključna kutija sa izolatorima | kom. | 1
53.4. | Izrada, ulaganje i spajanje statorskih namota | kom. | 1
53.5. | Komplet ležajeva | kpl. | 1
57. | Elektromotor reduktora proizvođača WAM tip: MT1320S04145; snaga: 5,5 kW; broj okretaja: 1425 o/min
57.1. | Osovina elektromotora | kom. | 2
57.2. | Priključna kutija sa izolatorima | kom. | 2
57.3. | Izrada, ulaganje i spajanje statorskih namota | kom. | 2
57.4. | Komplet ležajeva | kpl. | 2
69. | Elektromotor ventilatora proizvođača KONČAR tip: MVU 10B-8/6/4T, snaga 0,04/0,1/0,22 kW, broj okretaja 700/1000/1410 o/min
69.1. | Osovina elektromotora | kom. | 3
69.2. | Priključna kutija sa izolatorima | kom. | 3
69.3. | Izrada, ulaganje i spajanje statorskih namota | kom. | 3
69.4. | Komplet ležajeva | kpl. | 3
98. | Elektromotor vibrator preddozatora proizvođača ELKOM TIBA tip: VBR34, snaga 0,2 kW, broj okretaja 1420 o/min
98.1. | Osovina elektromotora | kom. | 2
98.2.. | Priključna kutija sa izolatorima | kom. | 2
98.3. | Izrada, ulaganje i spajanje statorskih namota | kom. | 2
98.4. | Komplet ležajeva | kpl. | 2
99. | Elektromotor vibrator predsijanja proizvođača ELKOM TIBA tip: VBR136, snaga 1,5 kW, broj okretaja 950 o/min
99.1. | Osovina elektromotora | kom. | 2
99.2. | Priključna kutija sa izolatorima | kom. | 2
99.3. | Izrada, ulaganje i spajanje statorskih namota | kom. | 2
99.4. | Komplet ležajeva | kpl. | 2
100. | Elektromotor ventilator SMA proizvođača MELCO tip: 112M-2, snaga 4 kW, broj okretaja 1420 o/min
100.1. | Osovina elektromotora | kom. | 1
100.2. | Priključna kutija sa izolatorima | kom. | 1
100.3. | Izrada, ulaganje i spajanje statorskih namota | kom. | 1
100.4. | Komplet ležajeva | kpl. | 1
102. | Elektromotor doziranje SMA proizvođača WAM tip: MT0800B04145, snaga 0.75 kW, broj okretaja 1425 o/min
102.1. | Osovina elektromotora | kom. | 2
102.2. | Priključna kutija sa izolatorima | kom. | 2
102.3. | Izrada, ulaganje i spajanje statorskih namota | kom. | 2
102.4. | Komplet ležajeva | kpl. | 2
103. | Elektromotor puž crnog filera u elevator proizvođača SEVER tip: 1ZKR100L4, snaga 3 kW, broj okretaja 1410 o/min
103.1. | Osovina elektromotora | kom. | 1
103.2. | Priključna kutija sa izolatorima | kom. | 1
103.3. | Izrada, ulaganje i spajanje statorskih namota | kom. | 1
103.4. | Komplet ležajeva | kpl. | 1
104. | Elektromotor puž crnog filera u elevator proizvođača SEVER tip: 1ZKR100D4, snaga 3 kW, broj okretaja 1410 o/min
104.1. | Osovina elektromotora | kom. | 1
104.2. | Priključna kutija sa izolatorima | kom. | 1
104.3. | Izrada, ulaganje i spajanje statorskih namota | kom. | 1
104.4. | Komplet ležajeva | kpl. | 1
105. | Elektromotor puž crnog filera u elevator proizvođača SEVER tip: 1ZKR100LB, snaga 3 kW, broj okretaja 1400 o/min
105.1. | Osovina elektromotora | kom. | 1
105.2. | Priključna kutija sa izolatorima | kom. | 1
105.3. | Izrada, ulaganje i spajanje statorskih namota | kom. | 1
105.4. | Komplet ležajeva | kpl. | 1
107. | Elektromotor puž filera ispod vreća proizvođača MOHLENICE tip: 4AP90L-2, snaga 1,1 kW, broj okretaja 1410 o/min
107.1. | Osovina elektromotora | kom. | 1
107.2. | Priključna kutija sa izolatorima | kom. | 1
107.3. | Izrada, ulaganje i spajanje statorskih namota | kom. | 1
107.4. | Komplet ležajeva | kpl. | 1
110. | Elektromotor klapna zraka ventilatora proizvođača WEM tip: KMRB63K6, snaga 0,18 kW, broj okretaja 900 o/min
110.1. | Osovina elektromotora | kom. | 1
110.2. | Priključna kutija sa izolatorima | kom. | 1
110.3. | Izrada, ulaganje i spajanje statorskih namota | kom. | 1
110.4. | Komplet ležajeva | kpl. | 1
111. | Elektromotor klapna zraka ventilatora proizvođača AEG tip: AM71NY6, snaga 0,18 kW, broj okretaja 915 o/min
111.1. | Osovina elektromotora | kom. | 1
111.2. | Priključna kutija sa izolatorima | kom. | 1
111.3. | Izrada, ulaganje i spajanje statorskih namota | kom. | 1
111.4. | Komplet ležajeva | kpl. | 1
112. | Elektromotor klapna vreće filtera proizvođača MEZ tip: 4AP71-4, snaga 0,25 kW, broj okretaja 1400 o/min
112.1. | Osovina elektromotora | kom. | 4
112.2. | Priključna kutija sa izolatorima | kom. | 4
112.3. | Izrada, ulaganje i spajanje statorskih namota | kom. | 4
112.4. | Komplet ležajeva | kpl. | 4
113. | Elektromotor mješalica bitumena na cisterni proizvođača SEW-EURODRIVE tip: FAF87DU160L8/4C, snaga 5/10 kW, broj okretaja 720/1460 o/min
113.1. | Osovina elektromotora | kom. | 1
113.2. | Priključna kutija sa izolatorima | kom. | 1
113.3. | Izrada, ulaganje i spajanje statorskih namota | kom. | 1
113.4. | Komplet ležajeva | kpl. | 1
114. | Elektromotor pražnjenje vage SMA proizvođača MELCO MOTORO tip: 80B-4B5, snaga 0,75 kW, broj okretaja 1400 o/min
114.1. | Osovina elektromotora | kom. | 2
114.2. | Priključna kutija sa izolatorima | kom. | 2
114.3. | Izrada, ulaganje i spajanje statorskih namota | kom. | 2
114.4. | Komplet ležajeva | kpl. | 2
115. | Elektromotor pumpa lož ulja cisterne termopaka proizvođača ENERGOINVEST tip: 3KTZ71B-2, snaga 0,5 kW, broj okretaja 2890 o/min
115.1. | Osovina elektromotora | kom. | 1
115.2. | Priključna kutija sa izolatorima | kom. | 1
115.3. | Izrada, ulaganje i spajanje statorskih namota | kom. | 1
115.4. | Komplet ležajeva | kpl. | 1
116. | Elektromotor pumpa lož ulja termopaka proizvođača KONČAR tip: 5.5AZ90S-4, snaga 1,1 kW, broj okretaja 139o/min
116.1. | Osovina elektromotora | kom. | 1
116.2. | Priključna kutija sa izolatorima | kom. | 1
116.3. | Izrada, ulaganje i spajanje statorskih namota | kom. | 1
116.4. | Komplet ležajeva | kpl. | 1
117. | Elektromotor pumpa termalnog ulja za grijanje vage i mješalice proizvođača ALLWEILER tip: DMA2 100-L4, snaga 2,2 kW, broj okretaja 1425/min
117.1. | Osovina elektromotora | kom. | 2
117.2. | Priključna kutija sa izolatorima | kom. | 2
117.3. | Izrada, ulaganje i spajanje statorskih namota | kom. | 2
117.4. | Komplet ležajeva | kpl. | 2
118. | Elektromotor pumpa lož ulja plamenika sušare proizvođača BENNINGHOVEN tip: 4AP112M-4, snaga 4 kW, broj okretaja 1440/min
118.1. | Osovina elektromotora | kom. | 2
118.2. | Priključna kutija sa izolatorima | kom. | 2
118.3. | Izrada, ulaganje i spajanje statorskih namota | kom. | 2
118.4. | Komplet ležajeva | kpl. | 2
119. | Elektromotor proizvođača BAUER tip: BK 60-14U/D11MA4, snaga 4,0 kW
119.1. | Osovina elektromotora | kom. | 1
119.2. | Priključna kutija sa izolatorima | kom. | 1
119.3. | Izrada, ulaganje i spajanje statorskih namota | kom. | 1
119.4. | Komplet ležajeva | kpl. | 1
120. | Elektromotor proizvođača NORD tip: SK 112 M/4 BRE 60, snaga 4,0 kW
120.1. | Osovina elektromotora | kom. | 1
120.2. | Priključna kutija sa izolatorima | kom. | 1
120.3. | Izrada, ulaganje i spajanje statorskih namota | kom. | 1
120.4. | Komplet ležajeva | kpl. | 1
121. | Elektromotor proizvođača NORD tip: SK 100 L/40, snaga 3,0 kW
121.1. | Osovina elektromotora | kom. | 1
121.2. | Priključna kutija sa izolatorima | kom. | 1
121.3. | Izrada, ulaganje i spajanje statorskih namota | kom. | 1
121.4. | Komplet ležajeva | kpl. | 1
122. | Elektromotor proizvođača NORD tip: SK 112 M /4, snaga 4,0 kW
122.1. | Osovina elektromotora | kom. | 1
122.2. | Priključna kutija sa izolatorima | kom. | 1
122.3. | Izrada, ulaganje i spajanje statorskih namota | kom. | 1
122.4. | Komplet ležajeva | kpl. | 1
123. | Elektromotor proizvođača NORD tip: SK 100 L/40, snaga 2.2 kW
123.1. | Osovina elektromotora | kom. | 1
123.2. | Priključna kutija sa izolatorima | kom. | 1
123.3. | Izrada, ulaganje i spajanje statorskih namota | kom. | 1
123.4. | Komplet ležajeva | kpl. | 1
187. | Elektromotor proizvođača INVICTA tip: KM 445 T; snaga: 0,5 kW; broj okretaja: 1440 o/min
187.1. | Osovina elektromotora | kom. | 1
187.2. | Priključna kutija sa izolatorima | kom. | 1
187.3. | Izrada, ulaganje i spajanje statorskih namota | kom. | 1
187.4. | Komplet ležajeva | kpl. | 1
188. | Elektromotor poklopca mlina tip: DPIG 80 B/4; snaga: 0,75 kW; broj okretaja: 1440 o/min
188.1. | Osovina elektromotora | kom. | 1
188.2. | Priključna kutija sa izolatorima | kom. | 1
188.3. | Izrada, ulaganje i spajanje statorskih namota | kom. | 1
188.4. | Komplet ležajeva | kpl. | 1
189. | Elektromotor proizvođača NORD tip: KM 2282 ABG-100 AP/4 TF; snaga: 3 kW; broj okretaja: 1440 o/min
189.1. | Osovina elektromotora | kom. | 1
189.2. | Priključna kutija sa izolatorima | kom. | 1
189.3. | Izrada, ulaganje i spajanje statorskih namota | kom. | 1
189.4. | Komplet ležajeva | kpl. | 1
190. | Elektromotor proizvođača NORD tip: KM 3282 ABG-112 MH/4 bre 60; snaga: 4 kW; broj okretaja: 1440 o/min
190.1. | Osovina elektromotora | kom. | 1
190.2. | Priključna kutija sa izolatorima | kom. | 1
190.3. | Izrada, ulaganje i spajanje statorskih namota | kom. | 1
190.4. | Komplet ležajeva | kpl. | 1
191. | Elektromotor proizvođača BAUER tip:BK 40-64U/D11Sa4; snaga: 3 kW; broj okretaja: 1420 o/min
191.1. | Osovina elektromotora | kom. | 1
191.2. | Priključna kutija sa izolatorima | kom. | 1
191.3. | Izrada, ulaganje i spajanje statorskih namota | kom. | 1
191.4. | Komplet ležajeva | kpl. | 1
192. | Elektromotor proizvođača BAUER tip:BK 60-14U/DPE11LB4; snaga: 4 kW; broj okretaja: 1420 o/min
192.1. | Osovina elektromotora | kom. | 1
192.2. | Priključna kutija sa izolatorima | kom. | 1
192.3. | Izrada, ulaganje i spajanje statorskih namota | kom. | 1
192.4. | Komplet ležajeva | kpl. | 1
217. | Radni sati | h | 1350
227 | Elektromotor crpke ELEKTROKOVINA FC1008 snaga: 4 kW; 400 V
227.1. | Osovina elektromotora | kom. | 1
227.2. | Priključna kutija sa izolatorima | kom. | 1
227.3. | Izrada, ulaganje i spajanje statorskih namota | kom. | 1
227.4. | Komplet ležajeva | kpl. | 1
228 | Elektromotor crpke PEDROLO MCM 30/50 snaga: 2,2 kW; 230 V
228.1. | Osovina elektromotora | kom. | 1
228.2. | Priključna kutija sa izolatorima | kom. | 1
228.3. | Izrada, ulaganje i spajanje statorskih namota | kom. | 1
228.4. | Komplet ležajeva | kpl. | 1
229 | Elektromotor ventilatora TA peći KONČAR, TA 25 snaga: 0,02 kW
229.1. | Ventilator | kom. | 1
229.2. | Komplet ležajeva | kpl. | 1
229.3. | Priključci sa izolatorima | kom. | 1
229.4. | Izrada, ulaganje i spajanje statorskih namota | kom. | 1
230 | Elektromotor ventilatora TA peći KONČAR, TA 45 snaga: 2x0,02 kW
230.1. | Ventilator | kom. | 2
230.2. | Komplet ležajeva | kpl. | 2
230.3. | Priključci sa izolatorima | kom. | 2
230.4. | Izrada, ulaganje i spajanje statorskih namota | kom. | 2
231 | Elektromotor reduktora proizvođača NORD tip: SK92772.1-100LP/4 TF; snaga: 2,2 kW; broj okretaja: 1450 o/min
231.1. | Osovina elektromotora | kom. | 2
231.2. | Priključna kutija sa izolatorima | kom. | 2
231.3. | Izrada, ulaganje i spajanje statorskih namota | kom. | 2
231.4. | Komplet ležajeva | kpl. | 2
232 | Elektromotor elevator filera proizvođača ELEKTROKOVINA tip: T132M4; snaga: 9,2 kW; broj okretaja:1440 o/min
232.1. | Transport do poslovnog prostora ponuditelja i nazad | zahvat | 1
232.2. | Rastavljanje, pranje, čišćenje i sušenje elektromotora i podmazivanje ležajeva | zahvat | 1
232.3. | Osovina elektromotora | kom. | 1
232.4. | Priključna kutija sa izolatorima | kom. | 1
232.5. | Izrada, ulaganje i spajanje statorskih namota | kom. | 1
232.6. | Komplet kotrljajućih ležajeva | kpl. | 1
232.7. | Ventilator | kom. | 1
232.8. | Štit ventilatora | kom. | 1
232.9. | Antikorozivna zaštita | zahvat | 1
233 | Elektromotor reduktora proizvođača NORD tip: SK 9022.1AZBH-100LH/4 TF - SK100LH/4 TF F; snaga: 2,2 kW; broj okretaja: 1445 o/min - dozator
233.1 | Osovina elektromotora | kom. | 1
233.2 | Priključna kutija sa izolatorima | kom. | 1
233.3 | Izrada, ulaganje i spajanje statorskih namota | kom. | 1
233.4 | Komplet ležajeva | kpl. | 1
234 | Elektromotor reduktora proizvođača NORD tip: SK 9032.1AZDSH-132MH/4 - SK132MH/4 TF; snaga: 7,5 kW; broj okretaja: 1460 o/min - ravna traka
234.1 | Osovina elektromotora | kom. | 1
234.2 | Priključna kutija sa izolatorima | kom. | 1
234.3 | Izrada, ulaganje i spajanje statorskih namota | kom. | 1
234.4 | Komplet ležajeva | kpl. | 1
235 | Elektromotor reduktora proizvođača NORD tip: SK 9032.1AZDRSH-132MH/4 - SK132MH/4 TF; snaga: 7,5 kW; broj okretaja: 1460 o/min - ravna traka
235.1 | Osovina elektromotora | kom. | 1
235.2 | Priključna kutija sa izolatorima | kom. | 1
235.3 | Izrada, ulaganje i spajanje statorskih namota | kom. | 1
235.4 | Komplet ležajeva | kpl. | 1
236 | Elektromotor reduktora proizvođača NORD tip: SK 9032.1AZDRSH-132SH/4 - SK132SH/4; snaga: 5,5 kW; broj okretaja: 1460 o/min - dozirna traka
236.1 | Osovina elektromotora | kom. | 1
236.2 | Priključna kutija sa izolatorima | kom. | 1
236.3 | Izrada, ulaganje i spajanje statorskih namota | kom. | 1
236.4 | Komplet ležajeva | kpl. | 1
237 | Elektromotorni vibrator proizvođača MVSI tip: MVSI 3/300-S02; snaga: 0,26 kW; broj okretaja: 3000 o/min - vibrator predozatora
237.1 | Osovina elektromotora | kom. | 1
237.2 | Priključna kutija sa izolatorima | kom. | 1
237.3 | Izrada, ulaganje i spajanje statorskih namota | kom. | 1
237.4 | Komplet ležajeva | kpl. | 1
238 | Elektromotorni vibrator proizvođača MVSI tip: MVSI 3/800-S02; snaga: 0,65 kW; broj okretaja: 3000 o/min - vibrator sita za predsijanje
238.1 | Osovina elektromotora | kom. | 1
238.2 | Priključna kutija sa izolatorima | kom. | 1
238.3 | Izrada, ulaganje i spajanje statorskih namota | kom. | 1
238.4 | Komplet ležajeva | kpl. | 1
239 | Elektromotor reduktora proizvođača NORD tip: SK 13063AZ-63S/8 BRE5 TW - SK 63S/8 BRE5 TW; snaga: 0,06 kW; broj okretaja: 645 o/min - pogon klapne za regulaciju podtlaka u sušari
240.1 | Osovina elektromotora | kom. | 1
240.2 | Priključna kutija sa izolatorima | kom. | 1
240.3 | Izrada, ulaganje i spajanje statorskih namota | kom. | 1
240.4 | Komplet ležajeva | kpl. | 1
240 | Elektromotor reduktora proizvođača NORD tip: SK 02050AZ-63L/6 - SK63L/6; snaga: 0,12 kW; broj okretaja: 865 o/min - pogon klapne za svježi zrak
240.1 | Osovina elektromotora | kom. | 1
240.2 | Priključna kutija sa izolatorima | kom. | 1
240.3 | Izrada, ulaganje i spajanje statorskih namota | kom. | 1
240.4 | Komplet ležajeva | kpl. | 1
241 | Elektromotor reduktora proizvođača NORD tip: SK 573.1-71L/4 BRE5 FHL - SK71L/4 BRE5FHLZ; snaga: 0,37 kW; broj okretaja: 1380 o/min - kolica ventilatora
241.1 | Osovina elektromotora | kom. | 1
241.2 | Priključna kutija sa izolatorima | kom. | 1
241.3 | Izrada, ulaganje i spajanje statorskih namota | kom. | 1
241.4 | Komplet ležajeva | kpl. | 1
242 | Elektromotor proizvođača WEM MOTORS THURM tip: IE2-WE1R 100 L 2 FDS TPM140; snaga: 3 kW; broj okretaja: 2930 o/min - ventilator otprašivanja vreća
242.1 | Osovina elektromotora | kom. | 1
242.2 | Priključna kutija sa izolatorima | kom. | 1
242.3 | Izrada, ulaganje i spajanje statorskih namota | kom. | 1
242.4 | Komplet ležajeva | kpl. | 1
243 | Elektromotor reduktora proizvođača BAUER tip: BG06-11/DWU06LA8 - ; snaga: 3 kW; broj okretaja: 750 o/min - klapna otprašivanja vreća
243.1 | Osovina elektromotora | kom. | 1
243.2 | Priključna kutija sa izolatorima | kom. | 1
243.3 | Izrada, ulaganje i spajanje statorskih namota | kom. | 1
243.4 | Komplet ležajeva | kpl. | 1
244 | Elektromotor reduktora proizvođača NORD tip: 9032.1AXB-100AH/4 TF - SK100AH/4 TF; snaga: 3 kW; broj okretaja: 1425 o/min - puž ispod vreća
244.1 | Osovina elektromotora | kom. | 1
244.2 | Priključna kutija sa izolatorima | kom. | 1
244.3 | Izrada, ulaganje i spajanje statorskih namota | kom. | 1
244.4 | Komplet ležajeva | kpl. | 1
245 | Elektromotor reduktora proizvođača NORD tip: SK9022.1AXB-112MH/4 TF - SK112MH/4 TF; snaga: 4 kW; broj okretaja: 1440 o/min - puž filera
245.1 | Osovina elektromotora | kom. | 1
245.2 | Priključna kutija sa izolatorima | kom. | 1
245.3 | Izrada, ulaganje i spajanje statorskih namota | kom. | 1
245.4 | Komplet ležajeva | kpl. | 1
246 | Elektromotor proizvođača WEM MOTORS THURM tip: IE3-W41R 132S 4 HW; snaga: 5,5 kW; broj okretaja: 1480 o/min - ventilator otprašivanja sita
246.1 | Osovina elektromotora | kom. | 1
246.2 | Priključna kutija sa izolatorima | kom. | 1
246.3 | Izrada, ulaganje i spajanje statorskih namota | kom. | 1
246.4 | Komplet ležajeva | kpl. | 1
247 | Elektromotor reduktora proizvođača NORD tip:32 VL-132SH/4 TF - 132SH/4 TF; snaga: 5,5 kW; broj okretaja: 1460 o/min - puž pražnjenja vage filera
247.1 | Osovina elektromotora | kom. | 1
247.2 | Priključna kutija sa izolatorima | kom. | 1
247.3 | Izrada, ulaganje i spajanje statorskih namota | kom. | 1
247.4 | Komplet ležajeva | kpl. | 1
248 | Elektromotor proizvođača NORD tip: 90LH/4 TF; snaga: 1,5 kW; broj okretaja: 1415 o/min - Potor za pogon za doziranje vode za upjenjeni bitumen
248.1 | Osovina elektromotora | kom. | 1
248.2 | Priključna kutija sa izolatorima | kom. | 1
248.3 | Izrada, ulaganje i spajanje statorskih namota | kom. | 1
248.4 | Komplet ležajeva | kpl. | 1
249 | Elektromotor reduktora proizvođača NORD tip: SK 9022.1AZBDH-90SH/4 -SK 90SH/4 ; snaga: 1,1 kW; broj okretaja: 1435 o/min - doziranje filera u elevator
249.1 | Osovina elektromotora | kom. | 1
249.2 | Priključna kutija sa izolatorima | kom. | 1
249.3 | Izrada, ulaganje i spajanje statorskih namota | kom. | 1
249.4 | Komplet ležajeva | kpl. | 1
250 | Elektromotor reduktora tip: M4705160EV3A A40.1 -MT 1600L042452 ; snaga: 1,1 kW; broj okretaja: 1435 o/min - doziranje filera u elevator
250.1 | Osovina elektromotora | kom. | 1
250.2 | Priključna kutija sa izolatorima | kom. | 1
250.3 | Izrada, ulaganje i spajanje statorskih namota | kom. | 1
250.4 | Komplet ležajeva | kpl. | 1
251 | Elektromotor reduktora proizvođača DEMAG tip: AME 30 DL -KBA 90 B4 G ; snaga: 1,2 kW; broj okretaja: 1300 o/min - pogon konstrukcije
251.1 | Osovina elektromotora | kom. | 1
251.2 | Priključna kutija sa izolatorima | kom. | 1
251.3 | Izrada, ulaganje i spajanje statorskih namota | kom. | 1
251.4 | Komplet ležajeva | kpl. | 1
252 | Elektromotor reduktora proizvođača SEW tip: AME 30 DL -KBA 9KAS7/T DRE90M4BE1 ; snaga: 1,1 kW; broj okretaja: 1420 o/min - pogon korpe
252.1 | Osovina elektromotora | kom. | 1
252.2 | Priključna kutija sa izolatorima | kom. | 1
252.3 | Izrada, ulaganje i spajanje statorskih namota | kom. | 1
252.4 | Komplet ležajeva | kpl. | 1
253 | Elektromotorni vibrator proizvođača MVSI tip: MVSI 3/500-S02; snaga: 0,45 kW; broj okretaja: 3000 o/min - vibrator predozatora RC
253.1 | Osovina elektromotora | kom. | 1
253.2 | Priključna kutija sa izolatorima | kom. | 1
253.3 | Izrada, ulaganje i spajanje statorskih namota | kom. | 1
253.4 | Komplet ležajeva | kpl. | 1
254 | Elektromotor reduktora proizvođača NORD tip: 9032.1AZDRSH-112MH/4 - SK112MH/4 TF F; snaga: 4 kW; broj okretaja: 1440 o/min - RC dozator
254.1 | Osovina elektromotora | kom. | 1
254.2 | Priključna kutija sa izolatorima | kom. | 1
254.3 | Izrada, ulaganje i spajanje statorskih namota | kom. | 1
254.4 | Komplet ležajeva | kpl. | 1
255 | Elektromotor tip: MS801-4; snaga:0,55 kW; broj okretaja: 1370 o/min - pogon za pražnjenje vage granula
255.1 | Osovina elektromotora | kom. | 1
255.2 | Priključna kutija sa izolatorima | kom. | 1
255.3 | Izrada, ulaganje i spajanje statorskih namota | kom. | 1
255.4 | Komplet ležajeva | kpl. | 1
256 | Elektromotor proizvođača AEG tip: AMHE112MAA2; snaga: 4 kW; broj okretaja: 2940 o/min - Ventilator za transport granula
256.1 | Osovina elektromotora | kom. | 1
256.2 | Priključna kutija sa izolatorima | kom. | 1
256.3 | Izrada, ulaganje i spajanje statorskih namota | kom. | 1
256.4 | Komplet ležajeva | kpl. | 1
257 | Elektromotor proizvođača SIEMENS tip: 238-LA 100 ZLP4E - FDU1303/2142023 001; snaga: 2,2 kW; broj okretaja: 1435 o/min - pumpa voska
257.1 | Osovina elektromotora | kom. | 1
257.2 | Priključna kutija sa izolatorima | kom. | 1
257.3 | Izrada, ulaganje i spajanje statorskih namota | kom. | 1
257.4 | Komplet ležajeva | kpl. | 1
258 | Elektromotor tip: TFCP 132S-4; snaga: 5,5 kW; broj okretaja: 1450 o/min - pumpa lož ulja plamenika
258.1 | Osovina elektromotora | kom. | 1
258.2 | Priključna kutija sa izolatorima | kom. | 1
258.3 | Izrada, ulaganje i spajanje statorskih namota | kom. | 1
258.4 | Komplet ležajeva | kpl. | 1
259 | Elektromotor tip: TFCP 132M-4; snaga: 7,5 kW; broj okretaja: 1460 o/min - pumpa lož ulja plamenika
259.1 | Osovina elektromotora | kom. | 1
259.2 | Priključna kutija sa izolatorima | kom. | 1
259.3 | Izrada, ulaganje i spajanje statorskih namota | kom. | 1
259.4 | Komplet ležajeva | kpl. | 1
260 | Elektromotor pogona reduktora puža crnog filera u elevator proizvođača NORD tip: SK672.1-132SP/4 TF - SK132SP/4 TF, snaga 5,5 kW, broj okretaja 1465 o/min
260.1 | Osovina elektromotora | kom. | 1
260.2 | Priključna kutija sa izolatorima | kom. | 1
260.3 | Izrada, ulaganje i spajanje statorskih namota | kom. | 1
260.4 | Komplet ležajeva | kpl. | 1
261 | Elektromotor pogona reduktora puž crnog filera NORD tip: SK672.1-112MP/4 TF - SK112MP/4 TF, snaga 4 kW, broj okretaja 1440 o/min
261.1 | Osovina elektromotora | kom. | 2
261.2 | Priključna kutija sa izolatorima | kom. | 2
261.3 | Izrada, ulaganje i spajanje statorskih namota | kom. | 2
261.4 | Komplet ležajeva | kpl. | 2
262 | Elektromotor puž filera ispod vreća proizvođača NORD tip: SK100LP/4TF, snaga 2,2 kW, broj okretaja 1465 o/min
262.1 | Osovina elektromotora | kom. | 1
262.2 | Priključna kutija sa izolatorima | kom. | 1
262.3 | Izrada, ulaganje i spajanje statorskih namota | kom. | 1
262.4 | Komplet ležajeva | kpl. | 1
263 | Elektromotor pogona reduktora puža pijeska u elevator proizvođača NORD tip: SK 672.1-112MP/4 TF - SK112MP/4 TF, snaga 4 kW, broj okretaja 1440 o/min
263.1 | Osovina elektromotora | kom. | 1
263.2 | Priključna kutija sa izolatorima | kom. | 1
263.3 | Izrada, ulaganje i spajanje statorskih namota | kom. | 1
263.4 | Komplet ležajeva | kpl. | 1
264 | Elektromotor NORD SK 132SP/4 TF, snaga 5,5 kW, broj okretaja 1460 o/min
264.1 | Osovina elektromotora | kom. | 1
264.2 | Priključna kutija sa izolatorima | kom. | 1
264.3 | Izrada , ulaganje i spajanje statorskih namota | kom. | 1
264.4 | Komplet ležajeva | kpl. | 1
CIJENA PONUDE BEZ PDV-a
NAPOMENE: Procijenjena vrijednost nabave za vrijeme trajanja Okvirnog sporazuma na 2 (dvije) godine sastoji se od procijenjene vrijednosti za popravak i održavanje elektromotora snage do 10 kW i objedinjenog iznosa za sve rezervne dijelove čije količine naručitelj ne može procijeniti, a koji su povezani s uslugom tekućeg održavanja. U svim stavkama troškovnika u kojima je jedinica mjere „zahvat“ u koloni „cijena stavke“ ponuditelj iskazuje cijenu s uključenim radnim satima. Dakle Ponuditelj nema pravo za navedene stavke troškovnika zasebno obračunati sate rada iz stavke „Radni sati“ pod rednim brojem 217. "Radni sati" iz troškovnika koriste se u slučajevima kada se aktivira objedinjeni iznos za zamjenu rezervnih dijelova koje naručitelj nije mogao predvidjeti u troškovniku i ne ulaze u radne sate obuhvaćene stavkama troškovnika u kojima je jedinica mjere „zahvat“.