## NASLOVNA
IZGRADNJA SIGURNOG I ZAŠTIĆENOG VANJSKOG TERETNOG PARKIRALIŠTA I PRATEĆE INFRASTRUKTURE NA LOKACIJI POSLOVNE JEDINICE ŽITNJAK - OBJEDINJENI TROŠKOVNIK
INVESTITOR: | Zagrebački holding d.o.o. - podružnica Robni terminali Zagreb
Jankomir 25, 10090 Zagreb,
OIB: OIB: 85584865987
GRAĐEVINA: | Izgradnja parkirališta za teretna vozila
LOKACIJA: | k.o. Žitnjak k.č. br. 1 z.k.o. Resnik z.k.č. br. 1500/1 k.o. Žitnjak k.č. 1 i dijelovima k.č. 4235/1, 174/1, 4237/1, 241/1. z.k.o. Resnik z.k.č. 1500/1 i dijelovima z.k.č. 1806/3, 1480/6, 153/1, 1476/1
OBUHVAT ZAHVATA:
FAZA PROJEKTA: | IZVEDBENI PROJEKT
Rijeka, veljača 2021.

## OPCENITO
OPĆI UVJETI IZVOĐENJA
A | Obračun količina se vrši prema dimenzijama i linijama iz projekta. Količine za svaku stavku rada, mjere se u neto iznosu u skladu s OTU za radove na cestama
B | U svim stavkama koje uključuju odvoz viška materijala na odlagalište, jedinične cijene moraju uključivati sve troškove deponiranja, uređenja deponije, planiranje, prijevoz, utovar i istovar, uključujući obavezu izvođača da pronađe odlagalište uz suglasnost Investitora.
C | U zoni zahvata gdje je projektom naznačeno postojanje instalacija izvođač je obvezan u prisustvu nadzornog inženjera izvršiti iskapnja radi utvrđivanja stvanog položaja i dubine i postojećih instalacija i energetskih kabela ukljčivo i zatrpavanje rova po utvrđivanju položaja instalacija. Navedeni radovi moraju biti uključeni u jedinične cijene stavaka troškovnika i neće se posebno obračunavati.
D | Izvoditelj je dužan održavati gradilište za vrijeme izvođenja radova (održavanje zelenila, vertikalne i horizontalne signalizacije i sve ostalo potrebno za sigurno odvijanje prometa).
E | Izvoditelj je dužan osigurati gradilište kod nadležne osiguravajuće kuće
F | Troškovi svih higijensko-tehničkih zaštitnih mjera koje je obavezan provesti izvođač na gradilištu za zaštitu okoline i prolaznika. Sve štetne posjedice nepoduzimanja propisanih mjera zaštite za vrijeme izvođenja radova od uvođenja izvođača u posao do konačne primopredaje gotovog objekta snosi Izvođač
G | Troškove organiziranja deponija gradilišta, privremenog i stalnog, obveza je izvođača radova. Smještaj i lokaciju deponije te troškove organiziranja i sanacije iste potrebno je dogovoriti Izvođač s lokalnom upravom, pri čemu mu pomoć može pružiti Investitor. Po završetku radova potrebno je izvršiti sanaciju deponije.
H | U jediničnu cijenu potrebno je ukalkulirati i ostale radove koji osiguravaju kvalitetan i kontinuiran rad bez obzira na vremenske prilike. Gotovi objekti trebaju biti kvalitetni i tehnički ispravno izvedeni.
I | U jediničnim cijenama pojedinih stavaka uključen je sav materijal, radna snaga, sve pomoćne radnje kao i svi transportni troškovi za potpuno dovršenje radova opisanih u pojedinim stavkama kao i uklanjanje svih pomoćnih materijala i konstrukcija korištenih tijekom izgradnje ili po završetku radova sa ciljem postizanja zahtijevanih karakteristika.
J | U jediničnim cijenama, nadalje su uključeni i svi geodetski radovi potrebni za osiguranje pravilne geometrijske izvedbe, te svi troškovi prethodnih i tehničkih ispitivanja, kako osnovnih materijala tako i poluproizvoda te definitivno gotovih radova, u skladu s važećim tehničkim propisima, pravilnicima, standardima i “Općim tehničkim uvjetima za radove na cestama”.
K | Po dovršetku izgradnje objekta potrebno je okoliš objekta očistiti od svih ostataka građenja i dovesti u prvobitno stanje.

## 0-5 GRADJ
Redni broj | O p i s r a d o v a | Jed. mjere | Količina |  | Jedinična cijena |  | I Z N O S
TROŠKOVNIK RADOVA CESTA S INFRASTRUKTUROM
A | GRAĐEVINSKI RADOVI
1. | PRIPREMNI RADOVI
1.0. | Iskolčenje trase prometnice – obuhvaćena su sva geodetska mjerenja za prijenos podataka na teren, osiguranja osi trase, profiliranje, iskolčenje objekata, održavanje i obnavljanje iskolčenih oznaka te objekta na terenu, sve do predaje radova investitoru. Cijena obuhvaća sve radove na iskolčenju i održavanju trase i objekata. Obračun po km'
OTU stavka1.02.
| -prometnica s profilima | m | 305 | á |  | kn | 0
1.1. | Lokacija i zaštita komunalnih i ostalih priključaka. Prije početka zemljanih radova u suradnji s nadležnim institucijama utvrditi dubine i pozicije svih podzemnih instalacija duž čitave trase, te označiti njihove trase na terenu. Tijekom izvođenja radova pratiti da ne dođe do njihovog oštećenja. Rad obuhvaća zaštitu postojećih komunalnih i ostalih priključaka: ele. vodovi - NN, SN, javna rasvjeta, telefonski kabeli, kanalizacija, vodovod.
Obračun prema označenoj instalaciji , nakon ovjere nadzornog inženjera.
OTU stavka 1-03.5
|  | m | 1350 | á |  | kn | 0
1 | PRIPREMNI RADOVI | UKUPNO: |  |  |  | kn | 0
2. | ZEMLJANI RADOVI
2.1. | Strojni površinski iskop humusa prosječne debljine sloja 20 cm sa uklanjanjem korijenja i svog zatečenog raslinja. Materijal privremeno odložiti na deponij gradilišta, radi odvoza nakon izvedbe radova. U stavku je uključen iskop materijala, utovar, prijevoz i istovar na deponiju gradilišta. Obračun po m2 stvarno iskopane površine. OTU stavka 2-01.
|  | m2 | 6000 |  |  | kn | 0
2.2. | Odvoz i zbrinjavanje uklonjenog humusnog i biljnog materijala. Stavka obuhvaća utovar, prijevoz i troškove deponiranja na trajni deponij po izboru izvođača. Obračun po m3 uklonjenog materijala u sraslom stanju. | m3 | 1200 |  |  | kn | 0
2.2. | Uklanjanje asfaltnih slojeva debljine do 12 cm. Stavka obuhvaća kompletno uklanjanje odgovarajućim tehnološkim postupkom svih postojećih asfaltnih slojeva iz kolničke konstrukcije, utovar i odvoz uklonjenog asfaltnog sloja te stalno odlaganje na za to predviđeno odlagalište uključujući troškove odlaganja i pronalaženja odlagališta. Obračun je po m3 uklonjenih asfaltnih slojeva kolničke konstrukcije.
|  | m2 | 4600 |  |  | kn | 0
2.3. | Široki iskop materijala bez obzira na kategoriju. Iskop se vrši do novo projektirane kote posteljice, s guranjem na udaljenost do 30 m i utovarom u bilo koje prevozno stredstvo, a prema profilima i visinskim kotama iz projekta, te propisanim nagibima kosina, ovisno o geomehaničkim svojstvima tla i zahtjevima svojstva za namjensku upotrebu iskopanog materijala. U slučaju potrebe izvođač mora provesti privremenu odvodnju iskopa u toku rada, tako da ne dođe do oštećenja izrađenih pokosa i da ne bude ugrožena njihova stabilnost. Omjer kategorija materijala je prikazan u dokaznici mjera. Cijenom je obuhvaćen iskop, utovar u prijevozno sredstvo, prijevoz i istovar materijala na deponiju u prostoru gradilišta odnosno na mjesta izrade nasipa prometnice i platoa radovi na uređenju i čišćenju pokosa od labilnih djelova i rastresitog materijala,deponiranje te sve što je potrebno za dovršenje stavke. Obračun po m3 stvarno iskopanog materijala u sraslom stanju.
OTU II stavka 2-02.
| strojni | m3 | 2685 | á |  | kn | 0
| ručni | m3 | 475 | á |  | kn | 0
2.5. | Strojna izvedba nasipa. Izvedba se vrši od kamenog materijala koji zadovoljava opće tehničke uvjete za izvođenje nasipa. Nasip se izvodi u slojevima ovisno o dubinskom učinku strojeva za zbijanje max 60cm. Svaki nasuti sloj mora se zbijati u punoj širini odgovarajućim sredstvima za zbijanje. S nasipavanjem novog sloja nasipa može se početi tek kad je prethodni sloj dovoljno zbijen i kada je tražena zbijenost dokazana ispitivanjem i kad nadzorni organ preuzme prethodni sloj. Stupanj zbijenosti slojeva nasipa u zoni 2m ispod planuma posteljice iznosi 100% (modul stišljvosti 40MN/m2). Obračunom je obuhvaćeno: nabava materijala, doprema, nasipavanje, razastiranje, eventualno vlaženje ili sušenje, grubo planiranje te zbijanje materijala u nasipu po horizontalnim slojevima do propisane zbijenosti, prema dimenzijama i nagibima danim u projektu, planiranje pokosa nasipa te čišćenje okoline nasipa i sve potrebno za dovršenje stavke. Obračun po m3 propisno izvedenog i zbijenog nasipa.
OTU stavka 2-09.
2.5.1 | Izrada nasipa od materijala "A" i "B" kategorije materijalom iz širokih iskopa i iskopa kanala infrastrukture sa deponije gradilišta
| - prometnica | m3 | 1635 | á |  | kn | 0
2.6. | Uređenje posteljice na nasipu i iskopu, tako da se dobije potpuno ravan i uvaljan planum prema poprečnom nagibu iz profila. Posteljicu za novo projektiranu konstrukciju gornjeg stroja potrebno je nabiti prema projektiranim poprečnim i uzdužnim nagibima iz projekta i točnošću ravnosti +/-1.0 cm. Potrebna zbijenost posteljice prema standardnom Proktorovom postupku treba iznositi Sz ≥100%, odnosno Ms = 40 MN/m2 mjereno kružnom pločom fi 30cm, a ispitivano najmanje na svakih 1000m. U cijenu su uključeni svi potrebni radovi na uređenju posteljice na nasipima, usjecima i zasjecima, tj. grubo i fino planiranje materijala i nabijanje do tražene zbijenosti, te potrebna ispitivanja i sve potrebno za dovršenje stavke. Obračun po m2 uređene i isplanirane posteljice.
OTU stavka 2-10.
Izrada posteljice od kamenitih materijala
| - prometnica | m2 | 10800 | á |  | kn | 0
2.7. | Izrada zelenih površina s vanjske strane nogostupa i u bankini (ukupna širina 1,7m) od humusnog materijala. Debljina je 0,2m. Zbijanje se vrši pogodnim valjkom. Rad obuhvaća ispunu površine materijalom iz iskopa humusa a sve u skladu s OTU. U jediničnoj cijeni sadržana je nabava, ugradnja, planiranje, sav strojni i ručni rad i sav materijal za potpuno dovršenje stavke.
OTU II stavka – 2.16.
| Obračun po m2 ugrađenog humusa. | m2 | 3350 | á |  | kn | 0
2.8. | Zaštita ravnih površina travnatim pokrivačem-ručnom sjetvom 5 dkg/m². Stavka obuhvaća pripremu površine za sjetvu (uništavanje korova, frezanje, gnojidbu mineralnim gnojivom 5 dkg/m²), ručnu sjetvu s valjanjem i zaljevanjem sa 20 l vode/m² 3 x do nicanja trave. Stavka se obračunava u iznosu od 30% nakon sjetve, a ostatak nakon nicanja trave.
| Obračun se vrši po m² površine izrasle trave. | m2 | 3350 |  |  | kn | 0
2.9. | Uređenje temeljnog tla geotekstilom. Netkani geotekstil čvrstoće na vlak MD/CMD ≥ 15 kN/m' (HRN EN ISO 10319:2008 ili jednakovrijedno), izduženja pri slomu: ≥ 55% (HRN EN ISO 10319:2008 ili jednakovrijedno), sile proboja ≥ 3,0 kN (HRN ISO EN 12236:2008 ili jednakovrijedno), djelotvorne veličine otvora O90 = 0,1 - 0,2 mm, vodopropusnosti okomito na ravninu ≥ 1 x 10-3 m/s i vodopropusnosti u ravnini > 5,0 x 10-7 m2/s. Minimalni preklop geotekstila iznosi 50,0 cm. Obuhvaća pripremu tla, materijal, prijevoz, upotrebu opreme i rad na postavljanju geotekstila. Koristi se geotekstil namijenjen razdvajanju i pojačanju. Geotekstil se ugrađuje po odobrenju nadzornog inženjera
OTU II stavka – 2-08.4
| Obračun po m² uređenog temeljnog tla s postavljenim geotekstilom. | m2 | 10800 | á |  | kn | 0
2.6. | Zamjena slabo nosivog tla zamjenskim materijalom. Stavka uključuje iskop i odvoz nepogodnog materijala te njegovo trajno zbrinjavanje te dobavu i ugradnju zamjenskog materijala. Obračun prema m3 ugrađenog zamjenskog materijala.
|  | m3 | 2000 | á |  | kn | 0
2.6. | Odvoz viška iskopanog materijala na trajnu deponiju po izboru izvođača.
1 | ZEMLJANI RADOVI | UKUPNO: |  |  |  | kn | 0
3. | KOLNIČKA KONSTRUKCIJA
3.1. | Izrada donjeg nosivog sloja - podloge kolničke konstrukcije od mehanički stabiliziranog drobljenog kamena granulacije od 0-64 mm, Sz = 100%, u zbijenom stanju. Izrada ovog sloja vrši se nakon pregleda ravnosti posteljice i propisane zbijenosti projektiranih nagiba i pravilno izvedene odvodnje. Materijal za izradu sloja je drobljeni kameni materijal, mora biti čist, postojan na atmosferilije bez dodatka zemlje. Minimalna zbijenost ispituje se prema prema O.T.U. 5-01. Cijenom obuhvaćen sav materijal, prijevoz, razastiranje i strojno zbijanje te potrebna ispitivanja i sve potrebne radnje za dovršenje stavke. Obračun po m3 izvedenog nosivog sloja, u zbijenom stanju.
OTU stavka 5-01.
| Nosivi sloj debljine 27 cm, Ms =100 [MN/m2] | m3 | 2900 | á |  | kn | 0
| Nosivi sloj debljine 20 cm, Ms =80 [MN/m2] | m3 | 60 | á |  | kn | 0
3.2. | Izrada bitumenskog međusloja za međusobno sljepljivanje bitumeniziranih nosivih slojeva. Prskanje bitumenskom emulzijom provodi se isključivo motornim prskalicama, koje omogućavaju jednoliku raspodjelu bitumenske emulzije po površini. Ručno prskanje nije dopušteno, izuzev na mjestima koja nisu dostupna motornoj prskalici i uz suglasnost nadzornog inženjera. Prije početka prskanja bitumenskom emulzijom, površina sloja izrađenog na bazi hidrauličnih veziva mora biti čista, suha ili prirodno vlažna. Prskanje sloja izrađenog na bazi hidrauličnih veziva bitumenskom emulzijom nije dopušteno za vrijeme kiše, odnosno pri relativnoj vlažnosti zraka većoj od 75 % i pri temperaturi zraka i podloge nižoj od 5 °C. Obračun po m2 izvedene površine.
OTU stavka 5-03.
| Bitumenska emulzija | m2 | 2071.5 | á |  | kn | 0
3.3. | Izrada i ugradnja asfaltne mješavine za bitumenizirani nosivi sloj AC32base – BIT 45/80-65, AG6 M1. Asfaltiranje se izvodi nakon što nadzorni organ primi podlogu - tampon. Prije izvođenja donji sloj mora biti suh ili prirodno vlažan. Sloj se postavlja max. 24 sata nakon ispitivanja podloge na poprskanu podlogu emulzijom. Mješavinu komponenata usvojiti prema prethodnom radnom sastavu, a sve prema Općim tehničkim uvjetima za radove na cestama i hrvatskim normama (HRN U.E9.021 ili jednakovrijedno). Cijena obuhvaća nabavu svog potrebnog materijala, izradu prethodnog i radnog sastava, proizvodnju, prijevoz i ugradnju asfaltne mješavine, kao i sva potrebna ispitivanja i sve potrebno za dovršenje stavke. Ovaj rad se mjeri i obračunava u kvadratnim metrima gornje površine stvarno položenog sloja.
OTU stavka 5-04.
AC32 base debljine 9 cm
| - prometnica | m2 | 10300 | á |  | kn | 0
3.4. | Izrada i ugradnja habajućeg sloja asfaltbetona AC8surf, 50/70, AG4 M4, po vrućem postupku. Mješavinu komponenata usvojiti prema prethodnom radnom sastavu, a sve prema Općim tehničkim uvjetima za radove na cestama. Asfaltiranje se izvodi tek nakon što nadzor prihvati podlogu. Cijena obuhvaća nabavu svog potrebanog materijala, izradu prethodnog i radnog sastava, proizvodnju, prijevoz i ugradnju asfaltne mješavine, kao i sva potrebna ispitivanja i sve potrebno za dovršenje stavke. Obračun po m2 izvedenog sloja.
OTU stavka 6-03.
AC8surf, B 50/70, debljine 4 cm
| - nogostup | m2 | 275 | á |  | kn | 0
3.5. | Izrada i ugradnja habajućeg sloja asfaltbetona SMA11, 45/80-65, AG1 M1 po vrućem postupku. Mješavinu komponenata usvojiti prema prethodnom radnom sastavu, a sve prema Općim tehničkim uvjetima za radove na cestama. Asfaltiranje se izvodi tek nakon što nadzor prihvati podlogu. Cijena obuhvaća nabavu svog potrebanog materijala, izradu prethodnog i radnog sastava, proizvodnju, prijevoz i ugradnju asfaltne mješavine, kao i sva potrebna ispitivanja i sve potrebno za dovršenje stavke. Obračun po m2 izvedenog sloja.
OTU stavka 6-03.
SMA11, 45/80-65, debljine 4 cm
| - prometnica | m2 | 10300 | á |  | kn | 0
3.1. | Izrada donjeg cementom stabiliziranog nosivog sloja - Cementom stabilizirani sloj od mehanički zbijenog zrnatog kamenog materijala. Obuhvaća nabavu materijala, prijevoz, upotrebu opreme te sav rad na izradi, ugradnji i njezi sloja. Debljine 15cm. Obračun po m3 ugrađenog materijala
|  | m3 | 1550 |  |  | kn
3. | KOLNIČKA KONSTRUKCIJA | UKUPNO: |  |  |  | kn | 0
4. | OSTALI RADOVI
4.1. | Ugradnja rubnjaka od predgotovljenih betonskih elemenata klase C 30/37, dimenzija 15/25 cm. Postavljanje rubnjaka prema detaljima iz projekta na podlozi od betona marke C12/15. Obračun je po m1 izvedenog rubnjaka, a u cijeni je uključena izvedba podloge, nabava i doprema predgotovljenih elemenata i betona, privremeno uskladištenje i razvoz, svi prijevozi i prijenosi, priprema podloge, rad na ugradnji s obradom sljubnica, njega betona te sav potreban dodatni rad, oprema i materijal što je potreban za potpuno dovršenje stavke. Izvedba, kontrola kakvoće i obračun prema OTU 3-04.7.
| - cestovni rubnjaci 15/25/100cm | m' | 1250 | á |  | kn | 0
| - parkovni rubnjaci 8/20/100cm | m' | 240 | á |  | kn | 0
4.2. | Ugradnja pješačkih rampi za osobe smanjene pokretljivosti i osobe s invaliditetom. Rampe se izvode prema nacrtu iz projekta i prema Pravilniku o projektima potrebnim za osiguranje pristupačnosti građevina osobama s invaliditetom i drugim osobama smanjene pokretljivosti. U cijenu je uključen sav materijal i rad potreban za izradu pješačke rampe za krajnju uporabu. Obračun po komadu izvedene rampe.
| - pješačke rampe | kom | 16 | á |  | kn | 0
4.3. | Iskop rova širine dna 80cm dubine 200cm ugradnja plinodrenažnog kamenog materijala granulacije 16-64mm. Stavkom je uključen iskop rova, nabava i polaganje geotekstila po obodu cijelog rova te nabava i ugradnja kamenog materijala.
|  | m3 | 150 | á |  | kn | 0
4.4. | Ugradnja PVC DN110 drenažne cijevi u plinodrenažni rov. Obračun po metru ugrađene drenažne cijevi
|  | m3 | 6 | á |  | kn | 0
4.5. | Ugradnja betonskih tlakavaca. Stavkom je uključena dobava i ugradnja betonskih tlakavaca d=8cm na podlogu od šljunka i pijeska čija je dobava i izrada uključena u ovu stavku.
|  | m2 | 185 | á |  | kn | 0
4.6. | Izrada AB temelja za rasvjetne stupove. Stavkom je obuhvačen iskop, oplata, beton armatura odnosno sav potreban rad i materijal potreban za potpuno dovršenje stavke. Utrošak betoan po temelju 1.5m3. Obračun po komadu izvedenog temelja
|  | kom | 16 | á |  | kn | 0
4. | OSTALI RADOVI | UKUPNO: |  |  |  | kn | 0
5. | SNIMAK IZVEDENG STANJA i DTK
5.1. | Izrada geodetskog elaborata izvedenog stanja i uris u katastar
|  | kom | 1 | á |  | kn | 0
5.2. | Ugradnja montažnih kabelskih zdenaca veličine MZ D3-P/400 kN. Jedinična cijena obuhvaća nabavu, prijevoz i ugradnju kabelskih zdenaca, poklopaca i eventualno potrebnih metalnih nosača kabela, zasipavanje materijalom iz iskopa te sav ostali rad, oprema i materijal potreban za potpuno dovršenje stavke. Obračun je po kom postavljenog zdenca.
|  | kom | 2 | á |  | kn | 0
5.3. | Polaganje dviju paralelnih PVC DN110 sn8 rezervnih cijevi uz postojeću DTK mrežu. Stavka uključuje iskop, dobavu i polaganje cijevi oblogu pijeskom i zatrpavanje zamjenskim materijalom. Obračun po potrebnoj dužini postavljanja rezervnih cijevi(duljina samih cijevi je x2)
|  | m | 270 | á |  | kn | 0
5.4. | Zaštita postojećih bakrenih cijevi izradom betonske ploče d=20cm od betona C16/20 armirano armaturnim mrežama Q283 u obje zone. U stavku je uključen sav potreban iskop, nabava i ugradnja betona i armature te njegovanje i zatrpavanje te sav rad i materijal potreban za potpuno dovršenje stavke. Obračun po m3 ugrađenog betona
|  | m3 | 20 | á |  | kn | 0
5. | SNIMAK IZVEDENG STANJA i DTK | UKUPNO: |  |  |  | kn | 0
GRAĐEVINSKI RADOVI NA CESTI
REKAPITULACIJA:
0 | PRETHODNI RADOVI |  |  |  |  | kn
1 | PRIPREMNI RADOVI |  |  |  |  | kn | 0
2 | ZEMLJANI RADOVI |  |  |  |  | kn | 0
3 | KOLNIČKA KONSTRUKCIJA |  |  |  |  | kn | 0
4 | OSTALI RADOVI |  |  |  |  | kn | 0
5 | SNIMKA TERENA I DTK |  |  |  |  | kn | 0
| SVEUKUPNO GRAĐEVINSKI RADOVI: |  |  |  |  | kn | 0

## 6 PROMET
Redni broj | O p i s r a d o v a | Jed. mjere | Količina |  | Jedinična cijena |  | I Z N O S
TROŠKOVNIK RADOVA
6 | PROMETNA OPREMA I SIGNALIZACIJA
6.1 | PROMETNI ZNAKOVI
Rad obuhvaća nabavu, dopremu i postavljanje novih prometnih znakova prema "Pravilniku o prometnim znakovima i signalizaciji na cestama" (N.N. 92/2019) Radove treba izvesti u skladu Općim tehničkim uvjetima OTU 2001/VI
6.1.1 | Različiti prometni znakovi (samo ploča znaka sa potrebnim materijalom za ugradnju na stup znaka). U cijenu ulazi dobava, doprema i učvršćivanje ploče znaka na stup znaka. Radove treba izvesti u skladu Općim tehničkim uvjetima OTU 2001/VI, 9-01
| B02-60 | kom | 20 | á |  | kn | 0
6.1.3 | Stupovi za prometne znakove. U cijenu ulazi dobava, doprema i ugradnja u betonski temelj. Znakovi se postavljaju na jedan pocinčani stup promjera 60,3x3,2mm. Radove treba izvesti u skladu Općim tehničkim uvjetima OTU 2001/VI
| Stupovi | m' | 51 | á |  | kn | 0
6.1.4 | Temelji za stupove prom. znakova. U cijenu ulaze iskop temelja 50x50x50, doprema i ugradnja betona marke C20/25
| TEMELJI 50X50X50 | kom | 17 | á |  | kn | 0
| UKUPNO PROMETNI ZNAKOVI I OPREMA |  |  |  |  | kn | 0
6.2 | HORIZONTALNA SIGNALIZACIJA
Materijal koji se koristi za označavanje na kolniku treba biti trajan i ne smije mijenjati boju. Oznake su bijele boje. Koeficijent trenja treba biti približno jednak kao kod kolnika, sa maksimalnim odstupanjem + 5% kod suhog i + 10% kod mokrog kolnika. Radove treba izvesti u skladu Općim tehničkim uvjetima OTU 2001/VI, 9-02
6.2.1 | Puna jednostruka razdjelna crta, širine 10cm. | m' | 60 | á |  | kn | 0
6.2.2 | Isprekidana jednostruka razdjelna crta, širine 10cm. | m' | 10 | á |  | kn | 0
6.2.3 | Pune i isprekidane crte, d=50cm | m2 | 70 | á |  | kn | 0
6.2.4 | Oznake na kolniku, STOP, strelice | m2 | 14 | á |  | kn | 0
6.2.5 | pješački prijelazi | m2 | 690 | á |  | kn | 0
| HORIZONTALNA SIGNALIZACIJA |  |  |  |  | kn | 0
6 | PROMETNA OPREMA I SIGNALIZACIJA
REKAPITULACIJA:
6.1 | PROMETNI ZNAKOVI I OPREMA |  |  |  |  | kn | 0
6.2 | HORIZONTALNA SIGNALIZACIJA |  |  |  |  | kn | 0
| SVEUKUPNO PROMETNA OPREMA I SIGNALIZACIJA: |  |  |  |  | kn | 0

## 7 sanitarna kanalizacija
Redni broj | O p i s r a d o v a | Količina |  | Jedinična cijena |  | I Z N O S
TROŠKOVNIK RADOVA
7. | SANITARNA KANALIZACIJA
I. | PRIPREMNI, PRETHODNI I ZAVRŠNI RADOVI
1. | Kompletna izrada elaborata Katastra izvedenih cjevovoda (kanalizacije), u svemu prema zakonskim odredbama.
Elaborat dostaviti nadležnoj upravnoj geodetskoj službi za upis u katastar instalacija.
Uključeni su svi potrebni terenski radovi, koji moraju teći uporedo s izvođenjem radova, te završni terenski radovi, kao i svi uredski radovi i potrebne takse.
Potrebno je snimiti sve cjevovode, kućne priključke i objekte (okna, hidrante ...).
Elaborat katastra vodova se dostavlja u 4 primjerka u pisanom obliku i u 1 primjerku na elektronskom mediju (CD-ROM).
Obračun po 1 m' trase/rova neovisno o broju cjevovoda u rovu.
FEKALNI KOLEKTOR
| m' | 5 | a |  | kn | 0
2. | Geodetski snimak izvedenog stanja izrađen od ovlaštene organizacije za potrebe GIS-a.
Geodetski snimak izvedenog stanja mora obuhvatiti i sve izmjene na građevini koje su se desile tijekom gradnje u odnosu na osnovni projekt.
Predati kao digitalnu snimku u .dwg formatu na CD-u uz tri primjerka uvezanog elaborata.
Geodetski snimak izvedenog stanja mora sadržavati:
- situaciju položenih cjevovoda s kućnim priključcima, te montažne planove svih čvorova i okana,
- snimiti dimenzije okana, te ih ucrtati na situaciji (ne odnosi se na okna kućnih priključaka),
- snimak instalacija u toku radova pri otvorenom rovu
- u tehničkom izvješću napisati broj glavnog/izvedbenog projekta po kojem je izvedena građevina
- cjevovodi i kolektori kao i svi pripadajući elementi moraju biti snimljeni i prikazani 3D polilinijom koje moraju biti spajane na način da prikazuju tjeme cijevi, te moraju biti crtane u smjeru toka
- svi popratni elemetni kao što su revizijska okna, priključni fazonski komadi za izravan priključak, i sve ostalo, moraju ležati na cijevi kolektora,
- svi popratni elemetni kao što su hidrant, ventil, kontrolni vodomjer, reducir stanica, zračni ventil, muljni ispust i sl. moraju ležati na cijevi
- svaki element instalacije treba biti u svom layer-u.
- sve elemente treba opisati i numerirati na isti način kao i u projektu
- uz svaki element priložiti fotografiju makro i mikro lokacije u zasebnom folderu (imenovanom prema oznaci elementa iz projekta)
- uz svaku cijev treba naznačiti materijal i profil, uključujući kućne priključke,
- snimiti instalaciju za optičke i druge kablove kao pripadajući dio građevine, s njegovim elementima (zdenac i sl.),
- u crtežu treba naznačiti sve instalacije (struja, telefon, propusti i sl.) koje presjecaju predmetni cjevovod, te i njih snimiti u 3D polilinijom
- snimak kućnih priključaka, te njihov spoj na cijev ili okno
Obračun po 1 m' trase/rova neovisno o broju cjevovoda u rovu.
FEKALNI KOLEKTOR
| m' | 5 | a |  | kn | 0
3. | Izrada tehničke dokumentacije izvedenog stanja izrađene od ovlaštene organizacije.
Dokumentacija mora obuhvatiti i sve građevinske i strojarske izmjene na građevini koje su se desile tijekom gradnje u odnosu na glavni projekt. Izmjene u elektro radovima sadržane su u posebnoj stavci.
Projekt izvedenog stanja mora uz ostalo obavezno sadržavati:
- situaciju i uzdužni presjek svih položenih cjevovoda s kućnim priključcima,
- položaj svih okana (vodovodnih, kanalizacijskih i DTK) i kućnih priključaka prikazanih na situaciji,
- položaj svih hidranata prikazanih na situaciji,
- položaj svih kanalizacijskih crpnih stanica prikazanih na situaciji,
- montažne planove svih čvorova i okana,
- montažne planove svih reducir stanica.
- montažne planove svih kanalizacijskih crpnih stanica.
Predati kao digitalnu snimku u .dwg formatu na CD-u uz dva primjerka uvezanog elaborata.
| komplet | 1 | a |  | kn | 0
4. | Iskolčenje trase kolektora s označavanjem i osiguranjem svih važnijih točaka na trasi, prema projektu i situaciji. Uključeni su kućni priključci i tlačni vodovi CS.
Obračunata i izrada elaborata skice iskolčenja, koja se prilaže na tehničkom pregledu.
Sve glavne točke vezane na geodetsku mrežu točaka.
Izvođač preuzima iskolčenje i stalne geodetske točke na čuvanje tijekom cijele gradnje.
Obračun po 1 m' iskolčene trase/rova neovisno o broju cjevovoda u rovu.
FEKALNI KOLEKTOR
| m' | 5 | a |  | kn | 0
5. | Ograđivanje gradilišta u skladu s propisima zaštite na radu. Izrada fiksne čvrste ograde radi osiguranja pješaka u tijeku gradnje.
Ograda visine minimalno 1.0 m postavlja se na rub radnog pojasa, tako da ne ometa radove. Predviđena je višekratna upotreba drvene građe, metalne konstrukcije i šipki.
Obračun po 1 m' trase/rova neovisno o tome sa koliko strana se rov ograđuje.
FEKALNI KOLEKTOR
| m' | 5 | a |  | kn | 0
| PRIPREMNI, PRETHODNI I ZAVRŠNI RADOVI |  |  | ukupno | kn | 0
II. | ZEMLJANI I SLIČNI RADOVI
2. | Kombinirani iskop kanala za kolektore bez obzira na kategoriju tla, širinu i dubinu iskopa.
Stavka također uključuje utovar, prijevoz i istovar iskopanog materijala na mjesto izrade nasipa prometnice ili platoa ili na privremenu deponiju na mjestu gradilišta za kasniju ugradnju u kanale i nasipe.
Iskope obaviti prema datim raznim karakterističnim obračunskim presjecima kanala duž trase.
Iskop obaviti strojno uz pomoć pneumatskog alata. Samo iznimno iskop obaviti ručno u blizini postojećih podzemnih instalacija što je uključeno u cjenu stavke. Nije dozvoljena uporaba eksploziva za iskop.
Dubina i širina kanala prema uzdužnom i poprečnom presjeku.
U jediničnoj cijeni uključiti sve zaštitne i sigurnosne mjere duž trase kolektora, a posebno u naseljima, na prometnici i sl.
Uključena su sva potrebna produbljenja i proširenja kanala na mjestima gdje je to potrebno iz ma kojeg razloga (npr.: na mjestima sidrenih blokova, radi postojećih instalacija, podzemnih građevina i dr.).
Stavka uključuje i eventualno potrebno razupiranje stranica kanala da ne dođe do obrušavanja u iskopani kanal.
Obračun po 1 m3 iskopanog materijala u sraslom stanju, prema idealnom presjeku.
FEKALNI KOLEKTOR
| m3 | 10 | a |  | kn | 0
3. | Proširenje i produbljenje kanala na mjestima izrade okana i na svim drugim pozicijama gdje je to potrebno bez obzira na kategoriju tla, širinu i dubinu iskopa.
Iskop obaviti strojno uz pomoć pneumatskog alata. Samo iznimno iskop obaviti ručno u blizini postojećih podzemnih instalacija što je uključeno u cjenu stavke. Nije dozvoljena uporaba eksploziva za iskop.
Stranice proširenja zasijecati vertikalno po idealnom presjeku, materijal iz iskopa deponirati uz trasu radova ili odmah utovariti u vozilo i odvesti na gradilišnu deponiju koju osigurava izvoditelj neovisno o udaljenosti, načinu utovara, načinu transporta i vrsti prijevoznog sredstva, što je uključeno u cijenu stavke.
FEKALNI KOLEKTOR
| m3 | 1 | a |  | kn | 0
4. | Planiranje dna svih kanala nakon iskopa.
Obuhvaćeno je planiranje dna kanala s točnošću +/-3 cm prema uzdužnom profilu.
Kod složenih profila kanala planirati svaku projektiranu razinu zasebno.
Eventualna prekomjerna produbljenja kanala ispuniti kamenom sitneži 0/8 mm i zbiti strojno što je uključeno u cijenu stavke.
Uključeno je planiranje svih proširenja kanala za okna i slično.
Zbijenost podloge min. 10 Mpa.
Obračun po 1 m2 isplaniranog dna kanala.
FEKALNI KOLEKTOR
| m2 | 5 | a |  | kn | 0
5. | Dobava, doprema i ugradnja pijeska, te izrada posteljice cijevi pijeskom. Dimenzije posteljice prema datim karakterističnim poprečnim presjecima.
Veličina pijeska 0/8 mm, prirodni ili drobljeni.
Posteljica se izvodi od 2 dijela: donji dio ispod cijevi, razastrti cijelom širinom kanala, poravnati u točno projektiranoj visini i nagibu, te strojno zbiti na min. 20 Mpa.
Na donji dio posteljice položiti cijev kolekora i podbiti je s obje strane pijeskom , tako da naliježe min 90 st.
Nakon polaganja cijevi izvodi se bočni i gornji dio posteljice u debljini sloja 30 cm. Posebno dobro nabiti posteljicu bočno od cijevi. Zbijanje posteljice izvoditi pažljivo lakim strojem ("žabom"). Zbijenost gornje površine gotove posteljice min. 20 Mpa.
Obračun po 1 m3 ugrađenog pijeska u zbijenom stanju prema idealnom računskom poprečnom presjeku.
FEKALNI KOLEKTOR
| m3 | 2.5 | a |  | kn | 0
6. | Zatrpavanje preostalog prostora kanala, nakon ugradnje cijevi i pijeska, u slojevima sa zbijanjem.
Gornja kota zatrpavanja ovisi o potrebnoj površinskoj obradi terena.
Za zatrpavanje upotrijebiti probrani materijal iz iskopa bez primjesa zemlje kojeg je potrebno usitniti drobljenjem do granulacije 0-64mm.
Zatrpavanje izvoditi u slojevima od 30 cm uz vlaženje i uzastopno zbijanje do minimalno 40MPa/m2.
Jedinična cijena uključuje sav potreban rad, ručni ili strojni, materijal sa njegovom obradom i pripremom do prethodno opisanih svojstava i transporte neovisno o udaljenosti, načinu transporta i vrsti vozila, te sva ispitivanja i troškove za izvedbu opisanog rada, sa uračunatim koeficijentom zbijenosti.
Zatrpavanje kanala ispod prometnih površina s min. završnom zbijenošću 80 MPa ili većom ukoliko je projektnom dokumentacijom tako definirano.
Obračun po 1 m3 ugrađenog materijala u zbijenom stanju, prema idealnom presjeku kao u stavkama iskopa. Povećanje zatrpavanja uslijed proširenog presjeka zbog neravnomjernosti iskopa neće se posebno priznavati te mora biti uključeno u jediničnu cijenu stavke.
FEKALNI KOLEKTOR
| m3 | 7 | a |  | kn | 0
8. | Strojno uređenje temeljnog tla mehaničkim zbijanjem. Rad obuhvaća strojno uređenje temeljnog tla do 50 cm dubine, kako bi se tlo osposobilo za preuzimanje opterećenja nasipa, kolničke konstrukcije i prometnog opterećenja. Sve u skladu s Općim tehničkim uvjetima za radove na cestama. Modul stišljivosti minimalno 40 MPa/m2. Obračun po m² uređenog temeljnog tla.
Tampon je obračunat u zasebnoj stavci.
Stavka se odnosi na uređenje površine dijela prometnice izvan rova.
(OTU stavka 2-08.1)
| m2 | 420 | a |  | kn | 0
| ZEMLJANI I SLIČNI RADOVI |  |  | ukupno | kn | 0
III. | BETONSKI, ZIDARSKI, ASFALTERSKI I SLIČNI RADOVI
2. | Kompletna izvedba i ugradba armirano-betonskog okna sa otvorom.
Okna betonirati betonom C30/37
Dimenzije okna su 80x80, s otvorom 60 cm, dubine 1,7m
Stavka obuhvaća sve potrebne radove, dobavu i dopremu svih materijala, armaturu i oplatu, pripomoći i pomoćna sredstva za kompletnu izvedbu. Beton ugraditi i njegovati prema TPBK.
Obračun po 1 kompletnoj izvedbi i ugradbi armirano-betonskog okna.
| kom. | 1 | a |  | kn | 0
| BETONSKI, ZIDARSKI, ASFALTERSKI I SLIČNI RADOVI |  |  | ukupno | kn | 0
IV. | DOBAVA I DOPREMA KANALIZACIJSKOG MATERIJALA I OSTALE OPREME
1. | Dobava, prijevoz, isporuka i istovar na deponiju gradilišta kanalizacijskih cijevi od termoplastičnih materijala, prema normi:
HRN EN 13476-1 ili jednakovrijedno za plastični cijevni sustav za netlačnu podzemnu odvodnju i kanalizaciju od punostjenih (kompaktnih) jednoslojnih PVC, PE cijevi tjemene nosivosti SN 8.
U pravilu duljina cijevi je 6,00 m, a ona može iznositi više ili manje što će se definirati odabirom vrste materijala i ponuđenim proizvodom.
Način spajanja cijevi međusobno i na revizijsko okno mora osiguravati trajnu vodonepropusnost svih spojeva.
Uz cijevi nabaviti i dopremiti sav potreban spojni i brtveni materijal za spajanje cijevi međusobno i na okna, te potrebne alate za montažu prema uputama Proizvođača.
Obračun po 1 m' dobavljene cijevi, komplet s spojnim i brtvenim materijalom za kompletno spajanje cijevi i okana.
Napomena: Izvoditelj radova može ugraditi jednakovrijedni materijal, istih ili boljih tehničkih karakteristika i kvalitete, uz uvijet da su u skladu sa navedenim normama i načinom spajanja.
FEKALNI KOLEKTOR
1.1. | Cijevi DN 200 za kolektor sanitarne kanalizacije.
Obavezno ispunjava ponuditelj:
Proizvođač:
Zemlja porijekla:
Tip:
| m' | 5 | a |  | kn | 0
2. | Dobava i doprema do mjesta ugradnje tipskih kanalizacijskih lijevanoželjeznih poklopaca za okna.
KLASA: c250
Materijal izrade: duktil nodularni lijev
Svijetli otvor: minimalno 610 mm (OKRUGLI)
Okvir poklopca: minimalno 840x840 mm (kvadratna stopa okvira),
Visina okvira: minimalno 100 mm
Težina poklopca: od 50-55 kg
Ukupna težina s okvirom: od 95-100 kg
Poklopac je u skladu s europskom normom EN 124 ili jednakovrijednom.
Okvir poklopca je upušten tako da je nakon ugradnje i izvedbe završnog sloja ceste vidljiv samo okrugli poklopac.
Dosjed poklopca: prsten od specijalnog materijala - elastomera, radi boljeg nalijeganja i sprječavanja buke - BEZ KONTAKTA METALA S METALOM;
sustav sprječava pojavu usisavanja zbog djelovanja guma vozila
Šarke: Poklopac je opremljen šarkama za otvaranje tako da se poklopac otvara do 130°, blokira se na 90° prilikom zatvaranja. Šarka nesmije biti u kontaktu s okvirom kada je poklopac zatvoren te podnosi naprezanje jedino tijekom otvaranja i zatvaranja poklopca.
Karakteristike: u slučaju stvaranja iznenadnog prevelikog tlaka u sustavu poklopac se otvara a da pritom ne izađe iz ležišta, i nakon smanjenja tlaka se automatski zatvara pod vlastitom težinom.
Obračun po 1 kom dobavljenog i dopremljenog poklopca.
3.1. | Poklopac za opterečenje 250 bez otvora
Obavezno ispunjava ponuditelj:
Proizvođač:
Zemlja porijekla:
Tip:
| kom. | 1 | a |  | kn | 0
| DOBAVA I DOPREMA KANALIZACIJSKOG MATERIJALA I OSTALE OPREME |  |  | ukupno | kn | 0
V. | UGRADBA I MONTIRANJE KANALIZACIJSKOG MATERIJALA I OSTALE OPREME
1. | Kompletna izrada svih spojeva cijevi međusobno, cijevi i fazonskih komada i cijevi s oknom, na način i prema uputama proizvođača cijevi, odnosno okana.
Uključeno je spuštanje na pripremljenu posteljicu ili podlogu, poravnanje po pravcu i niveleti uz kontrolu geodetskim instrumentom, svi potrebni pomoćni radovi, maziva, postavljanje komada koji se spajaju u položaj montaže, pomoćna sredstva (pomoćne skele, podupore, ručne dizalice, pridržavanja i sl.).
Spuštanje na posteljicu izvesti pažljivo prema uputama proizvođača.
Obračun po 1 m' kompletno spojenog cjevovoda, uključivo: cijevi međusobno, cijevi + fazonski komad, fazonski komad + fazonski komad, cijev + okno.
FEKALNI KOLEKTOR
1.1. | Cijevi DN 200 za kolektor sanitarne kanalizacije.
| m' | 5 | a |  | kn | 0
3. | Izvedba priključaka na kanalizacijska okna od umjetnih materijala "na licu mjesta", u svemu prema uputama proizvođača okana.
Izrada spoja u principu se sastoji od bušenja otvora za priključnu cijev na potrebnoj poziciji tlocrtno i po visini. Pričvršćenje priključnog komada cijevi na zid okna, min. duljine 60 cm, lijepljenjem, varenjem ili na drugi način, tako da spoj bude trajno vodonepropusan.
Nagib priključne cijevi mora biti jednak nagibu dionice kolektora.
Bušenje okana obaviti prema uputama proizvođača, alatima odobrenim od proizvođača okana.
Uključeni su potrebni pomoćni radovi, pomoćna sredstva (pomoćne skele, podupore, ručne dizalice, pridržavanja i sl.), potrebne brtve, manžete, maziva i sl. za kompletnu izvedbu stavke.
Obračun po 1 kompletno izvedenom spoju s komadom priključne cijevi.
3.1. | Priključak DN 200 mm.
| kom. | 1 | a |  | kn | 0
4. | Kompletna ugradnja dobavljenih tipskih kanalizacijskih lijevanoželjeznih poklopaca s okvirom nazivne dimenzije f 600 mm i izrada betonskog prstena od betona C25/30 betoniranog na licu mjesta položenog na arm.-bet. nosivu ploču svih plastičnih kanalizacijskih okana.
Gornja ploha poklopca mora biti poravnana sa završnom kotom okolne asfaltne ili betonske prometne, pješačke površine.
Uključeni su svi potrebni transporti, radovi, uporaba pomoćnih sredstava, alata i dr., za kompletnu ugradnju poklopca u svemu prema uputama Proizvođača.
Obračun po 1 kompletno ugrađenom poklopcu.
| kom. | 1 | a |  | kn | 0
5. | Izvedba priključaka projektiranih kolektora na postojeća okna.
Spajanja obaviti prema uputama proizvođača, alatima odobrenim od proizvođača okana.
Uključeni su potrebni pomoćni radovi, pomoćna sredstva (pomoćne skele, podupore, ručne dizalice, pridržavanja i sl.), potrebne brtve, manžete, maziva i sl. za kompletnu izvedbu stavke.
Obračun po 1 kompletno izvedenom spoju.
5.1. | Priključak kokektora DN 200 mm
| kom. | 1 | a |  | kn | 0
| UGRADBA I MONTIRANJE KANALIZACIJSKOG MATERIJALA I OSTALE OPREME |  |  | ukupno | kn | 0
VI. | RAZNI KANALIZACIJSKI I OSTALI RADOVI I ISPITIVANJA KOLEKTORA
1. | Ispitivanje vodonepropusnosti kanalizacijskog cjevovoda zajedno s oknima i priključcima, po dionicama i skupno.
Ispitivanje provesti u svemu prema Pravilniku.
Obuhvaćeni su priključci na javnim površinama.
U stavci je uključena potrebna voda i za višekratna ispitivanja, sve dok ispitivana dionica ne bude potpuno vodonepropusna.
Cijenom stavke obuhvaćeni su svi potrebni radovi, materijali, pomagala i transporti za kompletno ispitivanje sve do konačne uspješnosti.
Sva višekratna ispitivanja na jednoj dionici neće se posebno priznavati, već svako drugo i daljnje ispitivanje na istoj dionici ide na teret Izvođača.
Uspješno provedeno isitivanje mora biti dokumentirano od strane ovlaštenog izvođača sukladno Pravilniku.
Obračun po 1 m' uspješno ispitanog kolektora, s kućnim priključcima.
FEKALNI KOLEKTOR
| m' | 5 | a |  | kn | 0
2. | Snimanje izvedenih kolektora robot - kamerom i prikaz snimka putem predanog pisanog elaborata sa video snimkom izrađenog od ovlaštene institucije.
Kamera mora obavezno imati prikaz inklinacije cijevi, te se u elaboratu mora nalaziti i grafički prikaz inklinacije cjevovoda na snimljenoj pojedinoj dionici.
Jedinična cijena stavke uključuje sve potrebne terenske i uredske radove za izradu kompletnog elaborata.
Ponovna snimanja cijevi nakon čišćenja ili popravaka oštećenja moraju biti uračunata u jediničnu cijenu.
Snimku je potrebno pohraniti na elektronski medij (DVD) i dostaviti Investitoru u dva primjerka.
Obračun po m'.
FEKALNI KOLEKTOR
| m' | 5 | a |  | kn | 0
| RAZNI KANALIZACIJSKI I OSTALI RADOVI I ISPITIVANJA KOLEKTORA |  |  | ukupno | kn | 0
REKAPITULACIJA SANITARNA KANALIZACIJA
I. | PRIPREMNI, PRETHODNI I ZAVRŠNI RADOVI |  |  | ukupno | kn | 0
II. | ZEMLJANI I SLIČNI RADOVI |  |  | ukupno | kn | 0
III. | BETONSKI, ZIDARSKI, ASFALTERSKI I SLIČNI RADOVI |  |  | ukupno | kn | 0
IV. | DOBAVA I DOPREMA KANALIZACIJSKOG MATERIJALA I OSTALE OPREME |  |  | ukupno | kn | 0
V. | UGRADBA I MONTIRANJE KANALIZACIJSKOG MATERIJALA I OSTALE OPREME |  |  | ukupno | kn | 0
VI. | RAZNI KANALIZACIJSKI I OSTALI RADOVI I ISPITIVANJA KOLEKTORA |  |  | ukupno | kn | 0
| UKUPNO SANITARNA KANALIZACIJA: |  |  |  |  | 0

## 8 oborinska kanalizacija
Redni broj | O p i s r a d o v a | Količina |  | Jedinična cijena |  | I Z N O S
TROŠKOVNIK RADOVA
8. | OBORINSKA KANALIZACIJA
I. | PRIPREMNI, PRETHODNI I ZAVRŠNI RADOVI
1. | Kompletna izrada elaborata Katastra izvedenih cjevovoda (kanalizacije), u svemu prema zakonskim odredbama.
Elaborat dostaviti nadležnoj upravnoj geodetskoj službi za upis u katastar instalacija.
Uključeni su svi potrebni terenski radovi, koji moraju teći uporedo s izvođenjem radova, te završni terenski radovi, kao i svi uredski radovi i potrebne takse.
Potrebno je snimiti sve cjevovode, kućne priključke i objekte (okna...).
Elaborat katastra vodova se dostavlja u 4 primjerka u pisanom obliku i u 1 primjerku na elektronskom mediju (CD-ROM).
Obračun po 1 m' trase/rova neovisno o broju cjevovoda u rovu.
OBORINSKI KOLEKTOR
| m' | 334 | a |  | kn | 0
2. | Geodetski snimak izvedenog stanja izrađen od ovlaštene organizacije za potrebe GIS-a.
Geodetski snimak izvedenog stanja mora obuhvatiti i sve izmjene na građevini koje su se desile tijekom gradnje u odnosu na osnovni projekt.
Predati kao digitalnu snimku u .dwg formatu na CD-u uz tri primjerka uvezanog elaborata.
Geodetski snimak izvedenog stanja mora sadržavati:
- situaciju položenih cjevovoda s kućnim priključcima, te montažne planove svih čvorova i okana,
- snimiti dimenzije okana, te ih ucrtati na situaciji (ne odnosi se na okna kućnih priključaka),
- snimak instalacija u toku radova pri otvorenom rovu
- u tehničkom izvješću napisati broj glavnog/izvedbenog projekta po kojem je izvedena građevina
- cjevovodi i kolektori kao i svi pripadajući elementi moraju biti snimljeni i prikazani 3D polilinijom koje moraju biti spajane na način da prikazuju tjeme cijevi, te moraju biti crtane u smjeru toka
- svi popratni elemetni kao što su revizijska okna, priključni fazonski komadi za izravan priključak, i sve ostalo, moraju ležati na cijevi kolektora,
- svi popratni elemetni kao što su hidrant, ventil, kontrolni vodomjer, reducir stanica, zračni ventil, muljni ispust i sl. moraju ležati na cijevi
- svaki element instalacije treba biti u svom layer-u.
- sve elemente treba opisati i numerirati na isti način kao i u projektu
- uz svaki element priložiti fotografiju makro i mikro lokacije u zasebnom folderu (imenovanom prema oznaci elementa iz projekta)
- uz svaku cijev treba naznačiti materijal i profil, uključujući kućne priključke,
- snimiti instalaciju za optičke i druge kablove kao pripadajući dio građevine, s njegovim elementima (zdenac i sl.),
- u crtežu treba naznačiti sve instalacije (struja, telefon, propusti i sl.) koje presjecaju predmetni cjevovod, te i njih snimiti u 3D polilinijom
- snimak kućnih priključaka, te njihov spoj na cijev ili okno
Obračun po 1 m' trase/rova neovisno o broju cjevovoda u rovu.
OBORINSKI KOLEKTOR
| m' | 334 | a |  | kn | 0
3. | Izrada tehničke dokumentacije izvedenog stanja izrađene od ovlaštene organizacije.
Dokumentacija mora obuhvatiti i sve građevinske i strojarske izmjene na građevini koje su se desile tijekom gradnje u odnosu na glavni projekt. Izmjene u elektro radovima sadržane su u posebnoj stavci.
Projekt izvedenog stanja mora uz ostalo obavezno sadržavati:
- situaciju i uzdužni presjek svih položenih cjevovoda s kućnim priključcima,
- položaj svih okana (vodovodnih, kanalizacijskih i DTK) i kućnih priključaka prikazanih na situaciji,
- položaj svih hidranata prikazanih na situaciji,
- položaj svih kanalizacijskih crpnih stanica prikazanih na situaciji,
- montažne planove svih čvorova i okana,
- montažne planove svih reducir stanica.
- montažne planove svih kanalizacijskih crpnih stanica.
Predati kao digitalnu snimku u .dwg formatu na CD-u uz dva primjerka uvezanog elaborata.
| komplet | 1 | a |  | kn | 0
4. | Iskolčenje trase kolektora s označavanjem i osiguranjem svih važnijih točaka na trasi, prema projektu i situaciji. Uključeni su kućni priključci i tlačni vodovi CS.
Obračunata i izrada elaborata skice iskolčenja, koja se prilaže na tehničkom pregledu.
Sve glavne točke vezane na geodetsku mrežu točaka.
Izvođač preuzima iskolčenje i stalne geodetske točke na čuvanje tijekom cijele gradnje.
Obračun po 1 m' iskolčene trase/rova neovisno o broju cjevovoda u rovu.
OBORINSKI KOLEKTOR
| m' | 334 | a |  | kn | 0
5. | Ograđivanje gradilišta u skladu s propisima zaštite na radu. Izrada fiksne čvrste ograde radi osiguranja pješaka u tijeku gradnje.
Ograda visine minimalno 1.0 m postavlja se na rub radnog pojasa, tako da ne ometa radove. Predviđena je višekratna upotreba drvene građe, metalne konstrukcije i šipki.
Obračun po 1 m' trase/rova neovisno o tome sa koliko strana se rov ograđuje.
OBORINSKI KOLEKTOR
| m' | 334 | a |  | kn | 0
6. | Kompletna izrada i postava privremenih prijelaza - mostića preko kanala gradilišta za prijelaz pješaka ili vozila.
Mostiće izraditi od odgovarajućih drvenih profila i mosnica. Prijelaz mora imati obostranu ogradu visine minimalno 1.0 m. Izrada u svemu prema propisima zaštite na radu.
Nakon zatrpavanja kanala i završetka radova mostiće demontirati i građu otpremiti.
Obračun po 1 kom. mostića.
6.1. | Mostić za pješake, širine 0,80 m
| kom. | 5 | a |  | kn | 0
6.2. | Mostić za automobile, širine 2,5 m
| kom. | 2 | a |  | kn | 0
7. | Kompletna provedba prometne signalizacije za svo vrijeme trajanja radova i zaštite gradilišta s jedne strane i prometa s druge strane za vrijeme izvođenja radova.
Signalizaciju postaviti i sprovoditi prema prometnom projektu i uputama nadležne službe.
Uključena je dobava i postava svih potrebnih prometnih znakova, semafora i dr.
Obračun po kompletu.
| komplet | 1 | a |  | kn | 0
8. | Obilježavanje na trasi kolektora svih postojećih podzemnih instalacija, koje se križaju s trasom ili koje vode neposredno uporedo s trasom.
Obilježavanje obaviti uz pomoć vlasnika instalacija i uz njihovu suglasnost.
Obuhvaćeni su svi potrebni radovi, troškovi, pomoćna sredstva i dr. za pronalaženje i obilježavanje-iskolčenje položaja instalacija.
Obračun po 1 mjestu križanja, odnosno 1 m' paralelne trase.
8.1. | Mjesta križanja trase i postojećih instalacija.
| kom. | 1 | a |  | kn | 0
| PRIPREMNI, PRETHODNI I ZAVRŠNI RADOVI |  |  | ukupno | kn | 0
II. | ZEMLJANI I SLIČNI RADOVI
1. | Strojno zasjecanje, razbijanje i skidanje asfaltnog zastora i betonskih površina na dijelovima trase gdje prolazi po asfaltiranim, odnosno betonskim površinama. Na mjestima gdje je potrebno, razbijanje i skidanje obaviti ručno i uz pomoć ručnog pneumatskog alata, što je uljučeno u cijenu stavke.
Skidanje asfalta ili betona izvesti po cijeloj širini ceste ili po cijeloj širini jedne vozne trake. Sve u dogovoru sa nadzornim inženjerom i predstavnikom Investitora.
Zasjecanje obaviti po pravilnim linijama. Radove organizirati tako da se nesmetano može odvijati promet pješaka i vozila.
Uključeno skidanje asfalta ili betona za kućne priključke.
Skinuti asfaltni i betonski materijal utovariti na vozilo i odvesti na trajnu deponiju koju osigurava izvoditelj neovisno o udaljenosti, načinu utovara i vrsti prijevoznog sredstva, što je uključeno u cijenu stavke.
Obračun po 1 m2 skinutog, utovarenog i odvezenog asfalta ili betona.
| m2 | 10 | a |  | kn | 0
2. | Kombinirani iskop kanala za kolektore bez obzira na kategoriju tla, širinu i dubinu iskopa.
Stavka također uključuje utovar, prijevoz i istovar iskopanog materijala na mjesto izrade nasipa prometnice ili platoa ili na privremenu deponiju na mjestu gradilišta za kasniju ugradnju u kanale i nasipe.
Iskope obaviti prema datim raznim karakterističnim obračunskim presjecima kanala duž trase.
Iskop obaviti strojno uz pomoć pneumatskog alata. Samo iznimno iskop obaviti ručno u blizini postojećih podzemnih instalacija što je uključeno u cjenu stavke. Nije dozvoljena uporaba eksploziva za iskop.
Dubina i širina kanala prema uzdužnom i poprečnom presjeku.
Uključena su sva potrebna produbljenja i proširenja kanala na mjestima gdje je to potrebno iz ma kojeg razloga (npr.: na mjestima sidrenih blokova, radi postojećih instalacija, podzemnih građevina i dr.).
U jediničnoj cijeni uključiti sve zaštitne i sigurnosne mjere duž trase kolektora, a posebno u naseljima, na prometnici i sl.
Stavka uključuje i eventualno potrebno razupiranje stranica kanala da ne dođe do obrušavanja u iskopani kanal.
Obračun po 1 m3 iskopanog materijala u sraslom stanju, prema idealnom presjeku.
OBORINSKI KOLEKTOR
| m3 | 700 | a |  | kn | 0
3. | Proširenje i produbljenje kanala na mjestima izrade okana, slivnika te spoja slivnika na kolektor, i na svim drugim pozicijama gdje je to potrebno bez obzira na kategoriju tla, širinu i dubinu iskopa.
Iskop obaviti strojno uz pomoć pneumatskog alata. Samo iznimno iskop obaviti ručno u blizini postojećih podzemnih instalacija što je uključeno u cjenu stavke. Nije dozvoljena uporaba eksploziva za iskop.
Stranice proširenja zasijecati vertikalno po idealnom presjeku, materijal iz iskopa deponirati uz trasu radova ili odmah utovariti u vozilo i odvesti na gradilišnu deponiju koju osigurava izvoditelj neovisno o udaljenosti, načinu utovara, načinu transporta i vrsti prijevoznog sredstva, što je uključeno u cijenu stavke.
OBORINSKI KOLEKTOR
| m3 | 60 | a |  | kn | 0
4. | Planiranje dna svih kanala nakon iskopa.
Obuhvaćeno je planiranje dna kanala s točnošću +/-3 cm prema uzdužnom profilu.
Kod složenih profila kanala planirati svaku projektiranu razinu zasebno.
Eventualna prekomjerna produbljenja kanala ispuniti kamenom sitneži 0/8 mm i zbiti strojno što je uključeno u cijenu stavke.
Uključeno je planiranje svih proširenja kanala za okna i slično.
Zbijenost podloge min. 10 Mpa.
Obračun po 1 m2 isplaniranog dna kanala.
OBORINSKI KOLEKTOR
| m2 | 435 | a |  | kn | 0
5. | Dobava, doprema i ugradnja pijeska, te izrada posteljice cijevi pijeskom. Dimenzije posteljice prema datim karakterističnim poprečnim presjecima.
Veličina pijeska 0/8 mm, prirodni ili drobljeni.
Posteljica se izvodi od 2 dijela: donji dio ispod cijevi, razastrti cijelom širinom kanala, poravnati u točno projektiranoj visini i nagibu, te strojno zbiti na min. 20 Mpa.
Na donji dio posteljice položiti cijev kolekora i podbiti je s obje strane pijeskom , tako da naliježe min 90 st.
Nakon polaganja cijevi izvodi se bočni i gornji dio posteljice u debljini sloja 30 cm. Posebno dobro nabiti posteljicu bočno od cijevi. Zbijanje posteljice izvoditi pažljivo lakim strojem ("žabom"). Zbijenost gornje površine gotove posteljice min. 20 Mpa.
Obračun po 1 m3 ugrađenog pijeska u zbijenom stanju prema idealnom računskom poprečnom presjeku.
OBORINSKI KOLEKTORI I SPOJEVI SLIVNIKA
| m3 | 300 | a |  | kn | 0
6. | Zatrpavanje preostalog prostora kanala, nakon ugradnje cijevi i pijeska, u slojevima sa zbijanjem.
Gornja kota zatrpavanja ovisi o potrebnoj površinskoj obradi terena.
Za zatrpavanje upotrijebiti zamjenski materijal
Zatrpavanje izvoditi u slojevima od 30 cm uz vlaženje i uzastopno zbijanje do minimalno 40MPa/m2.
Jedinična cijena uključuje sav potreban rad, ručni ili strojni, materijal sa njegovom obradom i pripremom do prethodno opisanih svojstava i transporte neovisno o udaljenosti, načinu transporta i vrsti vozila, te sva ispitivanja i troškove za izvedbu opisanog rada, sa uračunatim koeficijentom zbijenosti
Zatrpavanje kanala ispod prometnih površina s min. završnom zbijenošću 80 MPa ili većom ukoliko je projektnom dokumentacijom tako definirano.
Obračun po 1 m3 ugrađenog materijala u zbijenom stanju, prema idealnom presjeku kao u stavkama iskopa. Povećanje zatrpavanja uslijed proširenog presjeka zbog neravnomjernosti iskopa neće se posebno priznavati te mora biti uključeno u jediničnu cijenu stavke.
OBORINSKI KOLEKTOR
| m3 | 100 | a |  | kn | 0
7. | Strojni iskop tampona i materijala na površini ceste izvan rova.
Predviđen je iskop sloja od 30 cm ispod asfaltnog zastora u širini 50 cm sa obje strane rova.
Uračunato planiranje i uređenje posteljice.
Iskopani materijal odmah utovarivati u vozilo zbog odvoza na konačnu deponiju, neovisno o udaljenosti, načinu utovara, načinu transporta i vrsti prijevoznog sredstva. Odvoz je obračunat u posebnoj stavci.
U jediničnoj cijeni uključiti sve zaštitne i sigurnosne mjere duž trase kolektora, a posebno u naseljima, na prometnici i sl.
Zasjecanje asfalta obaviti po pravilnim linijama. Radove organizirati tako da se nesmetano može odvijati promet pješaka i vozila.
Stavka obuhvaća sve potrebne transporte, radove, materijale, opremu i pomoćna sredstva za kompletnu izvedbu.
Radove izvesti prema O.T.U. Obračun po m3 iskopanog materijala ( asfalta i tampona).
| m3 | 5 | a |  | kn | 0
8. | Strojno uređenje temeljnog tla mehaničkim zbijanjem. Rad obuhvaća strojno uređenje temeljnog tla do 50 cm dubine, kako bi se tlo osposobilo za preuzimanje opterećenja nasipa, kolničke konstrukcije i prometnog opterećenja. Sve u skladu s Općim tehničkim uvjetima za radove na cestama. Modul stišljivosti minimalno 40 MPa. Obračun po m² uređenog temeljnog tla.
Tampon je obračunat u zasebnoj stavci.
Stavka se odnosi na uređenje površine dijela prometnice izvan rova.
(OTU stavka 2-08.1)
| m2 | 435 | a |  | kn | 0
9. | Dobava, doprema i izvedba kamenito-šljunčane tucaničke podloge od mehanički stabiliziranog drobljenog kamena granulacije od 0-64 mm, kao podloge za asfaltiranje na dijelovima gdje je potrebno.
Tampon mora biti čist, postojan na atmosferilije i bez dodatka zemlje
Sloje debljine 30 cm sa strojnim zbijanjem, do zbijenosti minimalno 80 Mpa.
Minimalna zbijenost ispituje se prema O.T.U. 5-01.
Stavka obuhvaća sve potrebne transporte, radove, materijale, opremu i pomoćna sredstva za kompletnu izvedbu.
(OTU stavka 5-01)
Obračun po 1 m3 ugrađenog materijala u zbijenom stanju.
| m3 | 3 | a |  | kn | 0
| ZEMLJANI I SLIČNI RADOVI |  |  | ukupno | kn | 0
III. | BETONSKI, ZIDARSKI, ASFALTERSKI I SLIČNI RADOVI
1. | Dobava svih materijala i izvedba asfaltiranih površina po trasi kolektora, na dijelovima koji su izvedeni po postojećim asfaltnim prometnicama.
Izradu asfaltiranih površina obaviti na dobro zbijenoj i ispitanoj podlozi. Asfaltne slojeve dobro uvaljati uz odgov. ispitivanja.
U cijenu stavke uključeno je rezanje asfalta u pravocrtnim linijama prije asfaltiranja.
Prije asfaltiranja potrebno je podlogu poprskati bitumenskom emulzijom, također izraditi bitumenski međusloj za međusobno sljepljivanje bitumeniziranih nosivih slojeva. Prskanje bitumenskom emulzijom provodi se isključivo motornim prskalicama, koje omogućavaju jednoliku raspodjelu bitumenske emulzije po površini. Ručno prskanje nije dopušteno, izuzev na mjestima koja nisu dostupna motornoj prskalici i uz suglasnost nadzornog inženjera. Prije početka prskanja bitumenskom emulzijom, površina sloja izrađenog na bazi hidrauličnih veziva mora biti čista, suha ili prirodno vlažna.
Prskanje sloja izrađenog na bazi hidrauličnih veziva bitumenskom emulzijom nije dopušteno za vrijeme kiše, odnosno pri relativnoj vlažnosti zraka većoj od 75 % i pri temperaturi zraka i podloge nižoj od 5 °C.
Stavka obuhvaća sve potrebne transporte neovisno o udaljenosti i načinu transporta, radove, opremu i materijale za kompletnu izvedbu.
Radove obaviti u svemu prema O.T.U. za tu vrstu radova.
Obračun po 1 m2 izvedene površine.
Asfalt kolničke konstrukcije lokalne ceste:
Habajući sloj AC11surf, d=4cm Nosivi sloj AC32base, d=8cm
| m2 | 10 | a |  | kn | 0
4. | Kompletna izvedba i ugradba armirano-betonskih okana sa otvorom za prolaz ulaznog otvora u okno.
Revizijsko okno izraditi od betona C30/37 i armirati za teški promet.
Svijetle dimenzije okna su 100 x 100 cm, s otvorom O 60 cm, debljine 20 cm, izrađena prema detalju Proizvođača. Može se predvidjeti i 4 navojne šipke promjera 18 mm, duljine cca 25 cm, s maticama i širokim podloškama, za ugradnju u AB ploču, a zbog niveliranja poklopca.
Stavka obuhvaća sve potrebne radove, dobavu i dopremu svih materijala, pripomoći i pomoćna sredstva za kompletnu izvedbu. Beton ugraditi i njegovati prema TPBK.
Obračun po 1 kompletnoj izvedbi i ugradbi armirano-betonske ploče.
| kom. | 17 | a |  | kn | 0
5. | Izvedba slivnika od termoplastičnih cijevi f 630 mm, koji se polažu u betonski temelj debljine d=15 cm i oblažu slojem betona također debljine 15 cm, sve u C16/20. Dubina taložnice 80 cm, prosječne svijetle visine h=2,0 m. Slivnik mora biti potpuno vodonepropusan u oba smjera, beton C16/20, vodonepropusnosti V4.
Stavka uključuje sve potrebne radove, betonske, zidarske, tesarske i dr. Betonsku ogrlicu za lijevanoželjeznu kanalizacijsku rešetku kao i ugradnju iste izvesti usporedo s polaganjem završnog sloja.
Stavka uključuje i ugradnju ljevanoželjezne kanalizacijske rešetke 40×40, nosivosti klase D400.
Obračun po kompletno izvedenom slivniku.
| kom. | 16 | a |  | kn | 0
6. | Zaštita, osiguranje ili pridržavanje-podupiranje svih postojećih podzemnih instalacija, koje prelaze poprijeko iskopanog kanala ili koje vode neposredno uporedo s trasom.
Osiguranje i podupiranje instalacije izvesti prema uvjetima i uputama nadležne službe vlasnika instalacije.
Po potrebi izraditi izvedbeno rješenje zaštite i osiguranja postojećih instalacija i dati ga na odobrenje Nadzoru i službi vlasnika instalacije.
Na dionicama gdje postojeće instalacije dolaze u koliziju sa trasom kolektora, potrebno je izvesti rekonstrukciju istih, a uz suglasnost Nadzora u dogovoru s vlasnikom instalacija.
Predviđa se ugradnja podupornih greda ispod instalacije, oblaganje talpama i sl.
Obuhvaćeni su svi potrebni radovi, materijali, sredstva i svi troškovi vlasnika instalacija za njihovo osiguranje. Radove izvesti prema OTU.
Prema raspoloživim informacijama vlasnika instalacija na trasi se nalaze slijedeće instalacije:
- vodovod
- oborinski propusti i kanali
- elektrokablovi
- EKI instalacije
Obračun po 1 mjestu križanja, odnosno 1 m' paralelne trase.
6.1. | Osiguranja križanja iskopanog kanala i postojećih instalacija.
Osiguranje se obavlja na duljini širine iskopanog kanala, proširenog za ugradnju zaštite instalacije, prosječno cca 3.0 m.
Predviđa se ugradnja podupornih greda ispod instalacije, oblaganje talpama, daščanom oplatom i sl.
| kom. | 1 | a |  | kn | 0
5. | Izvedba betonske obloge iznad betonskih cijevi od betona C25/30. Betonska obloga izvodi se od polovice visine cijevi do 15cm iznad cijevi prema detalju iz projekta.
Stavka uključuje sve potrebne radove, betonske, zidarske, tesarske i dr.
Obračun po m3 ugrađenog betona
| m3 | 30 | a |  | kn | 0
| BETONSKI, ZIDARSKI, ASFALTERSKI I SLIČNI RADOVI |  |  | ukupno | kn | 0
IV. | DOBAVA I DOPREMA KANALIZACIJSKOG MATERIJALA I OSTALE OPREME
Cijene koje se odnose na materijal i opremu u sebi trebaju sadržavati:
* vrijednost opreme i materijala s troškovima transporta i osiguranja do gradilišne deponije
* cijena obuhvaća i sav potrebni spojni, brtveni i ostali materijal za postavljanje pojedine opreme i materijala u položaj za upotrebu i ispravno funkcioniranje
* za uvoznu opremu cijena treba sadržavati i carinu
* izvoditelj radova treba izvršiti kontrolna ispitivanja tjemene nosivosti preko akreditiranog laboratorija za tu metodu ispitivanja, za sve gravitacijske cijevi kolektora i priključaka. Uzimanje uzoraka izvršiti po naputku metode ispitivanja obavezno uz prisustvo nadzornog inženjera. Vrši se po jedno ispitivanje za svaku vrstu materijala i za svaki profil i to iz prve dopreme materijala na gradilište, kako bi se rezultati dobili prije same ugradnje cijevi.
* certifikate za materijal i opremu, te priručnike za montažu opreme, održavanje i servisiranje (na jeziku zemlje proizvođača opreme i prijevod na hrvatski jezik).
* garancijske listove
Od dobave materajala na gradilišnu deponiju do ugradnje potrebno je sav materijal ispravno skladištiti u skladu s uputama Proizvođača.
1. | Dobava, prijevoz, isporuka i istovar na deponiju gradilišta kanalizacijskih cijevi
U pravilu duljina cijevi je 6,00 m, a ona može iznositi više ili manje što će se definirati odabirom vrste materijala i ponuđenim proizvodom.
Način spajanja cijevi međusobno i na revizijsko okno mora osiguravati trajnu vodonepropusnost svih spojeva.
Uz cijevi nabaviti i dopremiti sav potreban spojni i brtveni materijal za spajanje cijevi međusobno i na okna, te potrebne alate za montažu prema uputama Proizvođača.
Obračun po 1 m' dobavljene cijevi, komplet s spojnim i brtvenim materijalom za kompletno spajanje cijevi i betonskih okana.
Napomena: Izvoditelj radova može ugraditi jednakovrijedni materijal, istih ili boljih tehničkih karakteristika i kvalitete, uz uvijet da su u skladu sa navedenim normama i načinom spajanja.
OBORINSKI KOLEKTOR
1.1. | BetOnske cijevi DN 500 za kolektor oborinske kanalizacije.
Obavezno ispunjava ponuditelj:
Proizvođač:
Zemlja porijekla:
Tip:
| m' | 228 | a |  | kn | 0
1.2. | Betonske Cijevi DN 300 mm
Obavezno ispunjava ponuditelj:
Proizvođač:
Zemlja porijekla:
Tip:
| m' | 75 | a |  | kn | 0
1.3. | Cijevi PEHD DN 250 mm, za priključke slivnika.
Obavezno ispunjava ponuditelj:
Proizvođač:
Zemlja porijekla:
Tip:
| m' | 85 | a |  | kn | 0
1.4. | Cijevi GRP DN 500 mm
Obavezno ispunjava ponuditelj:
Proizvođač:
Zemlja porijekla:
Tip:
| m' | 30 | a |  | kn | 0
4. | Dobava, doprema i istovar na odlagalište gradilišta slivnika od termoplastičnih cijevi za oborinsku kanalizaciju, promjera DN 630 mm.
Način spajanja cijevi na slivnik mora osiguravati trajno vodonepropusnost spoja pod utjecajem vanjskog prometnog opterećenja.
Uz slivnik nabaviti i dopremiti sav potreban spojni materijal i potrebne alate za montažu i spajanje s cijevima prema uputama proizvođača.
Obračun po 1 kompletu dobavljenog slivnika, prosječne ukupne visine h=2,0 m.
Obavezno ispunjava ponuditelj:
Proizvođač:
Zemlja porijekla:
Tip:
OBORINSKI KOLEKTOR
| kom. | 16 | a |  | kn | 0
6. | Dobava i doprema do mjesta ugradnje tipskih kanalizacijskih lijevanoželjeznih poklopaca za okna.
KLASA: D400
Materijal izrade: duktil nodularni lijev
Svijetli otvor: minimalno 610 mm (OKRUGLI)
Okvir poklopca: minimalno 840x840 mm (kvadratna stopa okvira),
Visina okvira: minimalno 100 mm
Težina poklopca: od 50-55 kg
Ukupna težina s okvirom: od 95-100 kg
Poklopac je u skladu s europskom normom EN 124 ili jednakovrijednom.
Okvir poklopca je upušten tako da je nakon ugradnje i izvedbe završnog sloja ceste vidljiv samo okrugli poklopac.
Dosjed poklopca: prsten od specijalnog materijala - elastomera, radi boljeg nalijeganja i sprječavanja buke - BEZ KONTAKTA METALA S METALOM;
sustav sprječava pojavu usisavanja zbog djelovanja guma vozila
Šarke: Poklopac je opremljen šarkama za otvaranje tako da se poklopac otvara do 130°, blokira se na 90° prilikom zatvaranja. Šarka nesmije biti u kontaktu s okvirom kada je poklopac zatvoren te podnosi naprezanje jedino tijekom otvaranja i zatvaranja poklopca.
Karakteristike: u slučaju stvaranja iznenadnog prevelikog tlaka u sustavu poklopac se otvara a da pritom ne izađe iz ležišta, i nakon smanjenja tlaka se automatski zatvara pod vlastitom težinom.
Obračun po 1 kom dobavljenog i dopremljenog poklopca.
6.1. | Poklopac za opterečenje D400 sa otvorima
Obavezno ispunjava ponuditelj:
Proizvođač:
Zemlja porijekla:
Tip:
| kom. | 17 | a |  | kn | 0
7. | Dobava, doprema i istovar tipske vodolovne rešetke 400×400 mm, s kvadratnim okvirom, nosivosti 400 kN, na skladište.
Obračun po komadu.
Ponuđeni proizvod:
Obavezno ispunjava ponuditelj:
Proizvođač:
Zemlja porijekla:
Tip:
| kom. | 19 | a |  | kn | 0
8. | Dobava, doprema i istovar na odlagalište gradilišta polimerbetonskih kanalica sa rešetkom bruto dimenzije presjeka 380mmx210mm sa svim revizijskih elementima i poklopcima krajeva po potrebi. Razreda nosivosti D400-F900
Obračun po metru dužnom dobavljene linijske kanalice
Obavezno ispunjava ponuditelj:
Proizvođač:
Zemlja porijekla:
Tip:
| m | 157 | a |  | kn | 0
9. | Izrada plitkih drenaža, od perforiranih drenažnih PVC cijevi DN 150 mm, na podlozi od betona klase C 12/15. Stavka uključuje dobavu geotekstila 300 g/m2 i omatanje drenažnih cijevi. Stavka obuhvaća iskop, izradu betonske podloge, ugradnju cijevi, pažljivo zasipavanje drenažne cijevi granulatom krupnoće 32-63 mm po gornjem obodu, ugradnju drenažnog kamenog materijala uz zbijanje laganim nabijačem i izvedbu ispusta drenaže na mjestima i na način predviđen projektom. Jediničnom cijenom obuhvaćena je nabava, prijevoz i ugradnja svog potrebnog materijala i sav rad do potpunog stavljanja drenaže u funkciju Obračun po m1 izvedene drenaže. Izvedba, kontrola kakvoće i obračun prema OTU 3-02.2.
Obračun po metru dužnom dobavljene linijske kanalice
Obavezno ispunjava ponuditelj:
Proizvođač:
Zemlja porijekla:
Tip:
| m | 335 | a |  | kn | 0
10. | Nabava, prijevoz i ugradnja tipskog separatora ulja s koalescentnim elementom i bypassom, od armiranog betona s vodo i plino tijesnim poklopcem, dimenzija prema projektu, kapaciteta 20/ 200 l/s. Separator konstruiran i izveden prema HRN EN 858. Separator mora imati učinkovitost izdvajanja -lakih tekućina klase I u izlaznoj vodi do 5 mg/l. Stavkom je obuhvaćena i nabava, prijevoz i ugradnja priključaka i poklopca nosivosti C 250. Obračun po komadu ugrađenog separatora.
Obračun po metru dužnom dobavljene linijske kanalice
Obavezno ispunjava ponuditelj:
Proizvođač:
Zemlja porijekla:
Tip:
| kom | 1 | a |  | kn | 0
| DOBAVA I DOPREMA KANALIZACIJSKOG MATERIJALA I OSTALE OPREME |  |  | ukupno | kn | 0
V. | UGRADBA I MONTIRANJE KANALIZACIJSKOG MATERIJALA I OSTALE OPREME
1. | Kompletna izrada svih spojeva cijevi međusobno, cijevi i fazonskih komada i cijevi s oknom, na način i prema uputama proizvođača cijevi, odnosno okana.
Uključeno je spuštanje na pripremljenu posteljicu ili podlogu, poravnanje po pravcu i niveleti uz kontrolu geodetskim instrumentom, svi potrebni pomoćni radovi, maziva, postavljanje komada koji se spajaju u položaj montaže, pomoćna sredstva (pomoćne skele, podupore, ručne dizalice, pridržavanja i sl.).
Spuštanje na posteljicu izvesti pažljivo prema uputama proizvođača.
Obračun po 1 m' kompletno spojenog cjevovoda, uključivo: cijevi međusobno, cijevi + fazonski komad, fazonski komad + fazonski komad, cijev + okno.
1.1. | BetOnske cijevi DN 500 za kolektor oborinske kanalizacije.
Obavezno ispunjava ponuditelj:
Proizvođač:
Zemlja porijekla:
Tip:
| m' | 228 | a |  | kn | 0
1.2. | Betonske Cijevi DN 300 mm
Obavezno ispunjava ponuditelj:
Proizvođač:
Zemlja porijekla:
Tip:
| m' | 75 | a |  | kn | 0
1.3. | Cijevi PEHD DN 250 mm, za priključke slivnika.
Obavezno ispunjava ponuditelj:
Proizvođač:
Zemlja porijekla:
Tip:
| m' | 85 | a |  | kn | 0
1.4. | Cijevi GRP DN 500 mm
Obavezno ispunjava ponuditelj:
Proizvođač:
Zemlja porijekla:
Tip:
| m' | 30 | a |  | kn | 0
5. | Kompletna ugradnja dobavljenih tipskih kanalizacijskih lijevanoželjeznih poklopaca s okvirom nazivne dimenzije f 600 mm i izrada betonskog prstena od betona C25/30 betoniranog na licu mjesta položenog na arm.-bet. nosivu ploču svih plastičnih kanalizacijskih okana.
Gornja ploha poklopca mora biti poravnana sa završnom kotom okolne asfaltne ili betonske prometne, pješačke površine.
Uključeni su svi potrebni transporti, radovi, uporaba pomoćnih sredstava, alata i dr., za kompletnu ugradnju poklopca u svemu prema uputama Proizvođača.
Obračun po 1 kompletno ugrađenom poklopcu.
| kom. | 17 | a |  | kn | 0
6. | Izvedba priključaka projektiranih kolektora na postojeća okna.
Spajanja obaviti prema uputama proizvođača, alatima odobrenim od proizvođača okana.
Uključeni su potrebni pomoćni radovi, pomoćna sredstva (pomoćne skele, podupore, ručne dizalice, pridržavanja i sl.), potrebne brtve, manžete, maziva i sl. za kompletnu izvedbu stavke.
Obračun po 1 kompletno izvedenom spoju.
6.1. | Priključak kokektora DN 500 mm
| kom. | 1 | a |  | kn | 0
5. | Kompletna ugradnja dobavljenih tipskih polimerbetonskih kanalica. Kanalice se ugrađuju u posteljicu od betona C30/37 kako bi u konačnici zadovoljavali razred opterečenja F900
Obračun po 1 kompletno ugrađenom poklopcu.
| m | 157 | a |  | kn | 0
| UGRADBA I MONTIRANJE KANALIZACIJSKOG MATERIJALA I OSTALE OPREME |  |  | ukupno | kn | 0
VI. | RAZNI KANALIZACIJSKI I OSTALI RADOVI I ISPITIVANJA KOLEKTORA
1. | Ispitivanje vodonepropusnosti kanalizacijskog cjevovoda zajedno s oknima i priključcima, po dionicama i skupno.
Ispitivanje provesti u svemu prema Pravilniku.
Obuhvaćeni su priključci na javnim površinama.
U stavci je uključena potrebna voda i za višekratna ispitivanja, sve dok ispitivana dionica ne bude potpuno vodonepropusna.
Cijenom stavke obuhvaćeni su svi potrebni radovi, materijali, pomagala i transporti za kompletno ispitivanje sve do konačne uspješnosti.
Sva višekratna ispitivanja na jednoj dionici neće se posebno priznavati, već svako drugo i daljnje ispitivanje na istoj dionici ide na teret Izvođača.
Uspješno provedeno isitivanje mora biti dokumentirano od strane ovlaštenog izvođača sukladno Pravilniku.
Obračun po 1 m' uspješno ispitanog kolektora, s kućnim priključcima.
OBORINSKI KOLEKTOR
| m' | 334 | a |  | kn | 0
2. | Snimanje izvedenih kolektora robot - kamerom i prikaz snimka putem predanog pisanog elaborata sa video snimkom izrađenog od ovlaštene institucije.
Kamera mora obavezno imati prikaz inklinacije cijevi, te se u elaboratu mora nalaziti i grafički prikaz inklinacije cjevovoda na snimljenoj pojedinoj dionici.
Jedinična cijena stavke uključuje sve potrebne terenske i uredske radove za izradu kompletnog elaborata.
Ponovna snimanja cijevi nakon čišćenja ili popravaka oštećenja moraju biti uračunata u jediničnu cijenu.
Snimku je potrebno pohraniti na elektronski medij (DVD) i dostaviti Investitoru u dva primjerka.
Obračun po m'.
OBORINSKI KOLEKTOR
| m' | 334 | a |  | kn | 0
| RAZNI KANALIZACIJSKI I OSTALI RADOVI I ISPITIVANJA KOLEKTORA |  |  | ukupno | kn | 0
REKAPITULACIJA OBORINSKA KANALIZACIJA
I. | PRIPREMNI, PRETHODNI I ZAVRŠNI RADOVI |  |  | ukupno | kn | 0
II. | ZEMLJANI I SLIČNI RADOVI |  |  | ukupno | kn | 0
III. | BETONSKI, ZIDARSKI, ASFALTERSKI I SLIČNI RADOVI |  |  | ukupno | kn | 0
IV. | DOBAVA I DOPREMA KANALIZACIJSKOG MATERIJALA I OSTALE OPREME |  |  | ukupno | kn | 0
V. | UGRADBA I MONTIRANJE KANALIZACIJSKOG MATERIJALA I OSTALE OPREME |  |  | ukupno | kn | 0
VI. | RAZNI KANALIZACIJSKI I OSTALI RADOVI I ISPITIVANJA KOLEKTORA |  |  | ukupno | kn | 0
| UKUPNO OBORINSKA KANALIZACIJA: |  |  |  |  | 0

## 9 vodoopskrba
Redni broj | O p i s r a d o v a | Količina |  | Jedinična cijena |  | I Z N O S
TROŠKOVNIK RADOVA
9. | VODOOPSKRBA
I. | PRIPREMNI, PRETHODNI I ZAVRŠNI RADOVI
1. | Kompletna izrada elaborata Katastra izvedenih cjevovoda (vodovoda), u svemu prema zakonskim odredbama.
Elaborat dostaviti nadležnoj upravnoj geodetskoj službi za upis u katastar instalacija.
Uključeni su svi potrebni terenski radovi, koji moraju teći uporedo s izvođenjem radova, te završni terenski radovi, kao i svi uredski radovi i potrebne takse.
Potrebno je snimiti sve cjevovode, priključke i objekte (okna ...).
Elaborat katastra vodova se dostavlja u 4 primjerka u pisanom obliku i u 1 primjerku na elektronskom mediju (CD-ROM).
Obračun po 1 m' trase/rova neovisno o broju cjevovoda u rovu.
SANITARNI VODOVOD
| m' | 228 | a |  | kn | 0
PROTUPOŽARNI VODOVOD
| m' | 214 | a |  | kn | 0
2. | Geodetski snimak izvedenog stanja izrađen od ovlaštene organizacije za potrebe GIS-a.
Geodetski snimak izvedenog stanja mora obuhvatiti i sve izmjene na građevini koje su se desile tijekom gradnje u odnosu na osnovni projekt.
Predati kao digitalnu snimku u .dwg formatu na CD-u uz tri primjerka uvezanog elaborata.
Geodetski snimak izvedenog stanja mora sadržavati:
- situaciju položenih cjevovoda s kućnim priključcima, te montažne planove svih čvorova i okana,
- snimiti dimenzije okana, te ih ucrtati na situaciji (ne odnosi se na okna kućnih priključaka),
- snimak instalacija u toku radova pri otvorenom rovu
- u tehničkom izvješću napisati broj glavnog/izvedbenog projekta po kojem je izvedena građevina
- cjevovodi i kolektori kao i svi pripadajući elementi moraju biti snimljeni i prikazani 3D polilinijom koje moraju biti spajane na način da prikazuju tjeme cijevi, te moraju biti crtane u smjeru toka
- svi popratni elemetni kao što su revizijska okna, priključni fazonski komadi za izravan priključak, i sve ostalo, moraju ležati na cijevi kolektora,
- svi popratni elemetni kao što su hidrant, ventil, kontrolni vodomjer, reducir stanica, zračni ventil, muljni ispust i sl. moraju ležati na cijevi
- svaki element instalacije treba biti u svom layer-u.
- sve elemente treba opisati i numerirati na isti način kao i u projektu
- uz svaki element priložiti fotografiju makro i mikro lokacije u zasebnom folderu (imenovanom prema oznaci elementa iz projekta)
- uz svaku cijev treba naznačiti materijal i profil, uključujući kućne priključke,
- snimiti instalaciju za optičke i druge kablove kao pripadajući dio građevine, s njegovim elementima (zdenac i sl.),
- u crtežu treba naznačiti sve instalacije (struja, telefon, propusti i sl.) koje presjecaju predmetni cjevovod, te i njih snimiti u 3D polilinijom
- snimak kućnih priključaka, te njihov spoj na cijev ili okno
Obračun po 1 m' trase/rova neovisno o broju cjevovoda u rovu.
SANITARNI VODOVOD
| m' | 228 | a |  | kn | 0
PROTUPOŽARNI VODOVOD
| m' | 214 | a |  | kn | 0
3. | Izrada tehničke dokumentacije izvedenog stanja izrađene od ovlaštene organizacije.
Dokumentacija mora obuhvatiti i sve građevinske i strojarske izmjene na građevini koje su se desile tijekom gradnje u odnosu na glavni projekt. Izmjene u elektro radovima sadržane su u posebnoj stavci.
Projekt izvedenog stanja mora uz ostalo obavezno sadržavati:
- situaciju i uzdužni presjek svih položenih cjevovoda s kućnim priključcima,
- položaj svih okana (vodovodnih, kanalizacijskih i DTK) i kućnih priključaka prikazanih na situaciji,
- položaj svih hidranata prikazanih na situaciji,
- položaj svih kanalizacijskih crpnih stanica prikazanih na situaciji,
- montažne planove svih čvorova i okana,
- montažne planove svih reducir stanica.
- montažne planove svih kanalizacijskih crpnih stanica.
Predati kao digitalnu snimku u .dwg formatu na CD-u uz dva primjerka uvezanog elaborata.
| komplet | 1 | a |  | kn | 0
4. | Iskolčenje trase cjevovoda s označavanjem i osiguranjem svih važnijih točaka na trasi, prema projektu i situaciji. Uključeni su i priključci.
Obračunata i izrada elaborata skice iskolčenja, koja se prilaže na tehničkom pregledu.
Sve glavne točke vezane na geodetsku mrežu točaka.
Izvođač preuzima iskolčenje i stalne geodetske točke na čuvanje tijekom cijele gradnje.
Obračun po 1 m' iskolčene trase/rova neovisno o broju cjevovoda u rovu.
SANITARNI VODOVOD
| m' | 228 | a |  | kn | 0
PROTUPOŽARNI VODOVOD
| m' | 214 | a |  | kn | 0
5. | Ograđivanje gradilišta u skladu s propisima zaštite na radu. Izrada fiksne čvrste ograde radi osiguranja pješaka u tijeku gradnje.
Ograda visine minimalno 1.0 m postavlja se na rub radnog pojasa, tako da ne ometa radove. Predviđena je višekratna upotreba drvene građe, metalne konstrukcije i šipki.
Obračun po 1 m' trase/rova neovisno o tome sa koliko strana se rov ograđuje.
SANITARNI VODOVOD
| m' | 228 | a |  | kn | 0
PROTUPOŽARNI VODOVOD
| m' | 214 | a |  | kn | 0
6. | Kompletna izrada i postava privremenih prijelaza - mostića preko kanala gradilišta za prijelaz pješaka ili vozila.
Mostiće izraditi od odgovarajućih drvenih profila i mosnica. Prijelaz mora imati obostranu ogradu visine minimalno 1.0 m. Izrada u svemu prema propisima zaštite na radu.
Nakon zatrpavanja kanala i završetka radova mostiće demontirati i građu otpremiti.
Obračun po 1 kom. mostića.
6.1. | Mostić za pješake, širine 0,80 m
| kom. | 5 | a |  | kn | 0
6.2. | Mostić za automobile, širine 2,5 m
| kom. | 6 | a |  | kn | 0
| PRIPREMNI, PRETHODNI I ZAVRŠNI RADOVI |  |  | ukupno, | kn | 0
II. | ZEMLJANI I SLIČNI RADOVI
1. | Kombinirani iskop kanala za cjevovode bez obzira na kategoriju tla, širinu i dubinu iskopa.
Iskope obaviti prema datim raznim karakterističnim obračunskim presjecima kanala duž trase.
Iskop obaviti strojno uz pomoć pneumatskog alata. Samo iznimno iskop obaviti ručno u blizini postojećih podzemnih instalacija što je uključeno u cjenu stavke. Nije dozvoljena uporaba eksploziva za iskop.
Dubina i širina kanala prema uzdužnom i poprečnom presjeku. Predviđeno je vertikalno zasjecanje stranica iskopa. Neravninosti iskopa, nagib stranica iskopa i druge nepravilnosti moraju se ukalkulirati u jedniničnu cijenu stavke. Bilo kakvi prijekopi preko obračunskog profila iskopa neće se posebno priznavati izvođaču.
U jediničnoj cijeni uključiti sve zaštitne i sigurnosne mjere duž trase kolektora, a posebno u naseljima, na prometnici i sl.
Uključena su sva potrebna produbljenja i proširenja kanala na mjestima gdje je to potrebno iz ma kojeg razloga (npr.: na mjestima sidrenih blokova,radi postojećih instalacija, podzemnih građevina i dr.).
Stavka uključuje i eventualno potrebno razupiranje stranica kanala da ne dođe do obrušavanja u iskopani kanal.
Stavka također uključuje utovar, prijevoz i istovar iskopanog materijala na mjesto izrade nasipa prometnice ili platoa A6 ili na privremenu deponiju na mjestu gradilišta za kasniju ugradnju u kanale i nasipe.
Obračun po 1 m3 iskopanog materijala u sraslom stanju, prema idealnom presjeku.
SANITARNI VODOVOD
| m3 | 100 | a |  | kn | 0
PROTUPOŽARNI VODOVOD
| m3 | 130 | a |  | kn | 0
2. | Proširenje i produbljenje kanala na mjestima izrade okana, i na svim drugim pozicijama gdje je to potrebno bez obzira na kategoriju tla, širinu i dubinu iskopa.
Iskop obaviti strojno uz pomoć pneumatskog alata. Samo iznimno iskop obaviti ručno u blizini postojećih podzemnih instalacija što je uključeno u cjenu stavke. Nije dozvoljena uporaba eksploziva za iskop.
Stranice proširenja zasijecati vertikalno po idealnom presjeku, materijal iz iskopa deponirati uz trasu radova ili odmah utovariti u vozilo i odvesti na gradilišnu deponiju koju osigurava izvoditelj neovisno o udaljenosti, načinu utovara, načinu transporta i vrsti prijevoznog sredstva, što je uključeno u cijenu stavke.
Stavka također uključuje utovar, prijevoz i istovar iskopanog materijala na mjesto izrade nasipa prometnice ili platoa A6 ili na privremenu deponiju na mjestu gradilišta za kasniju ugradnju u kanale i nasipe.
Obračun po 1 m3 iskopanog materijala u sraslom stanju, prema idealnom presjeku.
| m3 | 50 | a |  | kn | 0
3. | Planiranje dna svih kanala nakon iskopa.
Obuhvaćeno je planiranje dna kanala s točnošću +/-2 cm prema uzdužnom profilu.
Kod složenih profila kanala planirati svaku projektiranu razinu zasebno.
Eventualna prekomjerna produbljenja kanala ispuniti kamenom sitneži 0/8 mm i zbiti strojno što je uključeno u cijenu stavke.
Uključeno je planiranje svih proširenja kanala za okna i slično.
Zbijenost podloge min. 10 Mpa.
Obračun po 1 m2 isplaniranog dna kanala.
SANITARNI VODOVOD
| m2 | 182 | a |  | kn | 0
PROTUPOŽARNI VODOVOD
| m2 | 171 | a |  | kn | 0
4. | Dobava, doprema i ugradnja pijeska, te izrada posteljice cijevi pijeskom. Dimenzije posteljice prema datim karakterističnim poprečnim presjecima.
Veličina pijeska 0/8 mm, prirodni ili drobljeni.
Posteljica se izvodi od 2 dijela: donji dio ispod cijevi, razastrti cijelom širinom kanala, poravnati u točno projektiranoj visini i nagibu, te strojno zbiti na minimalno 20 Mpa.
Na donji dio posteljice položiti cijev i podbiti je s obje strane pijeskom , tako da naliježe min 90 st.
Nakon polaganja cijevi izvodi se bočni i gornji dio posteljice u visini 30cm iznad tjemena. Posebno dobro nabiti posteljicu bočno od cijevi. Zbijanje posteljice izvoditi pažljivo lakim strojem ("žabom"). Zbijenost gornje površine gotove posteljice min. 20 Mpa.
Obračun po 1 m3 ugrađenog pijeska u zbijenom stanju prema idealnom računskom poprečnom presjeku.
SANITARNI VODOVOD
| m3 | 90 | a |  | kn | 0
PROTUPOŽARNI VODOVOD
| m3 | 80 | a |  | kn | 0
5. | Zatrpavanje preostalog prostora kanala, nakon ugradnje cijevi i pijeska, u slojevima sa zbijanjem.
Gornja kota zatrpavanja ovisi o potrebnoj površinskoj obradi terena.
Za zatrpavanje upotrijebiti probrani materijal iz iskopa bez primjesa zemlje kojeg je potrebno usitniti drobljenjem do granulacije 0-64mm.
Zatrpavanje izvoditi u slojevima od 30 cm uz vlaženje i uzastopno zbijanje do minimalno 40MPa/m2.
Jedinična cijena uključuje sav potreban rad, ručni ili strojni, materijal sa njegovom obradom i pripremom do prethodno opisanih svojstava i transporte neovisno o udaljenosti, načinu transporta i vrsti vozila, te sva ispitivanja i troškove za izvedbu opisanog rada, sa uračunatim koeficijentom zbijenosti.
Zatrpavanje kanala ispod prometnih površina s min. završnom zbijenošću 80 MPa ili većom ukoliko je projektnom dokumentacijom tako definirano.
Obračun po 1 m3 ugrađenog materijala u zbijenom stanju, prema idealnom presjeku kao u stavkama iskopa. Povećanje zatrpavanja uslijed proširenog presjeka zbog neravnomjernosti iskopa neće se posebno priznavati te mora biti uključeno u jediničnu cijenu stavke.
SANITARNI VODOVOD
| m3 | 127 | a |  | kn | 0
PROTUPOŽARNI VODOVOD
| m3 | 32 | a |  | kn | 0
OKNA
| m3 | 20 | a |  | kn | 0
7. | Strojno uređenje temeljnog tla mehaničkim zbijanjem. Rad obuhvaća strojno uređenje temeljnog tla do 50 cm dubine, kako bi se tlo osposobilo za preuzimanje opterećenja nasipa, kolničke konstrukcije i prometnog opterećenja. Sve u skladu s Općim tehničkim uvjetima za radove na cestama. Modul stišljivosti minimalno 40 MPa. Obračun po m² uređenog temeljnog tla.
Tampon je obračunat u zasebnoj stavci.
Stavka se odnosi na uređenje površine dijela prometnice izvan rova.
(OTU stavka 2-08.1)
Obračun po m² uređenog temeljnog tla.
| m2 | 354 | a |  | kn | 0
| ZEMLJANI I SLIČNI RADOVI |  |  | ukupno, | kn | 0
III. | BETONSKI, ARMIRAČKI, TESARSKI I SLIČNI RADOVI
1.1. | Izrada armirano betonskog vodomjernog okna svijetlih dimenzija 405x170x180cm debljine zidova 20 cm i ploče debljine 20cm sa otvorom 60x60cm.
Stavkom se obuhvaća dobava i ugradnja betona klase C30/37 (XC2, XF2, XD1, XA1, VDP2) u ploče armiranobetonskih okana. Betoniranje izvesti u obodnoj oplati Priprema i sastav betona prema važećim tehničkim normativima za beton i armirani beton (HRN EN 206-1 i HRN 1128 ili jednakovrijedno). U ploči su predviđeni otvori za reviziju dimenzije 60x60 cm s pripadajućim kanalskim poklopcima sve prema projektnoj dokumentaciji.
U cijenu je uračunato čišćenje i priprema gornje površine podloge, priprema, dobava, ugradnja i njega betona, potrebna armatura B500B te sva oplata sa meterijalom i radom svi prijevozi i prijenosi te sav ostali potreban rad i materijal.
Obračun po komadu izgrađenog okna
| komada | 1 |  |  | kn | 0
2. | Kompletna izvedba betonskih sidrenih građevina za lukove na horizontalnim i vertikalnim lomovima cjevovoda, kao i za fazonske komade u oknima prema datim detaljima.
Betoniranje betonom C20/25, u jami iskopanoj u terenu, odnosno u postavljenoj oplati. Uključena je potrebna armatura za sidrenje lučnog komada.
Obrada betona prema TPBK.
Uključena je postava i skidanje oplate gdjegod je potrebno.
Stavka uključuje sve potrebne materijale, radove, transporte, opremu i pomoćna sredstva za kompletnu izvedbu neovisno o profilu cjevovoda, veličini luka (kutu) ili vrsti fazonskog komada.
Obračun po 1 kompletno izgrađenoj građevini.
2.1. | Betonski blokovi lukova cjevovoda:
| beton C25/30, s oplatom, prosječno | m3 |  | 0.35
| armatura, prosječno | kg |  | 10
| kom. | 7 | a |  | kn | 0
2.2. | Betonski blokovi fazonskih komada:
| beton C25/30, s oplatom, prosječno | m3 |  | 0.15
| kom. | 4 | a |  | kn | 0
3. | Kompletna izvedba betonskih temeljnih blokova nadzemnih i podzemnih požarnih hidranata; ispod hidranta i u razini površine.
Betonske blokove izvesti u svemu prema priloženim detaljima.
Uključena je izrada, postava i skidanje oplate gdjegod je potrebno.
Stavka obuhvaća sve potrebne radove, dobavu i dopremu svih materijala, pripomoći i pomoćna sredstva za kompletnu izvedbu.
Obračun po 1 kompletno izgrađenom temeljnom bloku.
Potrebni materijali i radovi:
| beton C25/30, s oplatom, | m3 |  | 0.5
| armatura MA | kg |  | 12
| kom. | 3 | a |  | kn | 0
4. | Kompletna izvedba betonskih sidrenih blokova na krajevima dionica cjevovoda, radi izvedbe tlačne probe.
Prosječna veličina sidrenog bloka za cjevovode DN 100 mm je cca 0.70 m3.
Betoniranje betonom C16/20, u jami iskopanoj u terenu, odnosno u postavljenoj oplati što je uključeno u stavku. Uključena je potrebna armatura za sidrenje fazona na kraju cjevovoda, te za sidrenje bloka u stijensku masu na dnu/bokove kanala.
Za sidrenje bloka, u stijeni dna kanala ugraditi sidra RA O 22 mm. Za sidra bušiti rupe O 32 mm, dubine 0.5 m. Sidra u rupama zaliti rijetkim cem. mortom. Predviđa se cca 6 sidara/bloku.
Stavka obuhvaća ručno proširenje/dokop rupe za blok u kanalu cjevovoda.
U cijenu stavke uključeno je razbijanje betonskog bloka nakon provedbe tlačne probe, utovar i odvoz materijala na deponiju koju osigurava izvoditelj bez obzira na udaljenost, način utovara i prijevoza te vrstu prijevoznog sredstva.
Obrada betona prema TPBK.
Stavka obuhvaća sve potrebne radove, dobavu i dopremu svih materijala, opremu, trnsporte, pripomoći i pomoćna sredstva za kompletnu izvedbu.
Obračun po 1 kompletno izgrađenom sidrenom bloku, uklonjenom nakon ispunjenja funkcije.
| kom. | 2 | a |  | kn | 0
5. | Kompletna izvedba betonske zaštite vodovoda na križanjima sa ostalim instalacijama gdje je potrebno
| kom. | 15 | a |  | kn | 0
| BETONSKI, ZIDARSKI, ASFALTERSKI I SLIČNI RADOVI |  |  | ukupno | kn | 0
IV. | DOBAVA I DOPREMA I UGRADNJA VODOVODNOG MATERIJALA I OSTALE OPREME
1. | Nabava, prijevoz i ugradnja PEHD vodovodnih cijevi sa svim PEHD fazonskim komadima potrebnim za izgradnju vodovoda od vodomjernog okna do objekta. Cijevi se međusobno spajaju sučelnim zavarivanjem. Cijevi trebaju biti NP 16, iz grupe PE 100 (po MRS klasifikaciji), SDR 11, radne dužine 12 m. Radove izvršiti u skladu s projektnom dokumentacijom, prema pravilu struke i zahtjevima proizvođača cijevnog materijala. Obračun po m1 ugrađene cijevi.
Obavezno ispunjava ponuditelj:
Proizvođač:
Zemlja porijekla:
Tip:
DN 125 mm
| m' | 220 | a |  | kn | 0
DN 50 mm
| m' | 230 | a |  | kn | 0
2. | Dobava, prijevoz, isporuka i istovar na skladište Investitora te ugradnja nadzemnih hidranata DN100 sa potrebnim fazonskim komadima, zasunom s teleskopskom garniturom i svim radom i alatom potrebnim za potpuno dovršenje stavke
Obračun po komadu.
Obavezno ispunjava ponuditelj:
Proizvođač:
Zemlja porijekla:
Tip:
| kom | 3 | a |  | kn | 0
3. | Dobava, prijevoz, isporuka i istovar na skladište Investitora te ugradnja fazonskih komada i armatura potrebnih za izradu okna glavnog vodomjera što međuostalim uključuje vodomjer sa radio modulom, protupovratne ventile, zasune MDK komade te spojne i skretne fazonske komade. Obračun po kompletno izvedenoj grani pojedinog profila
DN 100 mm
| paušal | 1 | a |  | kn | 0
DN 32 mm
| paušal | 1 | a |  | kn | 0
4. | Dobava, prijevoz, isporuka i istovar na skladište Investitora ljevano-željeznih poklopaca minimalnog svjetlog otvora 600x600 mm (četvrtasti) sa kvadratnim dosjedom, nosivosti 400 kN, proizvedenih prema normi EN124 ili jednakovrijedno. Poklopac treba biti izrađen sa dvije upuštene ručke za podizanje poklopca i s natpisom VODOVOD RIJEKA. Minimalna visina okvira 100 mm.
Obračun po komadu.
Obavezno ispunjava ponuditelj:
Proizvođač:
Zemlja porijekla:
Tip:
| kom | 1 | a |  | kn | 0
5. | Dobava, prijevoz, isporuka i istovar na skladište Investitora tipskih ljevano željeznih penjalica, tip DIN 1211a ili jednakovrijedno, težine 3,15 kg. Uključen je dodatni zaštitni premaz, u skladu s tvorničkim premazom.
Obračun po komadu.
Obavezno ispunjava ponuditelj:
Proizvođač:
Zemlja porijekla:
Tip:
| kom | 10 | a |  | kn | 0
6. | Dobava, prijevoz, isporuka, istovar i ugradnja na skladište Investitora PVC signalne trake ("VODOVOD").
Obračun po m' trake.
Obavezno ispunjava ponuditelj:
Proizvođač:
Zemlja porijekla:
Tip:
| m' | 450 | a |  | kn | 0
7. | Dobava, prijevoz, isporuka, istovar i ugradnja na skladište Investitora pocinčane trake dim. 2,5x40mm i spojnica.
Obračun po m' trake i po komadu spojnica.
Obavezno ispunjava ponuditelj:
Proizvođač:
Zemlja porijekla:
Tip:
7.1. | traka
| m' | 450 | a |  | kn | 0
7.2. | spojnice
| kom | 5 | a |  | kn | 0
8. | Tlačno ispitivanje vodonepropusnosti cjevovoda, po dionicama i skupno. Obavljanje tlačne probe cjevovoda prema normi HRN EN 805 ili "jednakovrijedan" zajedno s montiranim ogrlicama. Ispitivanja provesti u svemu prema opisu iz Programa kontrole i osiguranja kvalitete. Jediničnim cijenom obuhvatiti i dobavu vode za sva ispitivanja, sve dok ispitivana dionica ne bude potpuno vodonepropusna. Tlačnu probu potrebno je izvesti s montiranim hidrantima, ogrlicama i dijelom kućnog priključka do ventila, te sa otvorenim hidrantskim zasunima. U cijenu su uključeni i diferencijalni FF čelični komadi dužine 500mm, promjera DN (OGRANKA) mm. Diferencijalni FF komadi su sa blendom u sredini i priključcima 2" i 3/4" koji omogućuje razdvajanje izgrađenih dionica i onih u izgradnji. Nakon kompletne izvedbe vodovoda diferencijalni komadi se zamjenjuju FFG komadima iste dužine, čija je dobava obuhvaćena ovom stavkom. Predviđaju se dvije tlačne probe.
Cijenom stavke obuhvaćeni su svi potrebni radovi, materijali, pomagala, transporti, uključujući i potrebnu količinu vode koju je potrebno previdjeti zajedno sa hidrantskim priključkom i vodomjerom za kompletno ispitivanje sve do konačne uspješnosti. Sva višekratna ispitivanja na jednoj dionici neće se posebno priznavati, već svako drugo i daljnje ispitivanje na istoj dionici ide na teret Izvođača. Obračun po 1 m' uspješno ispitanog cjevovoda.
DN 125 mm
| m' | 220 | a |  | kn | 0
DN 50 mm
| m' | 230 | a |  | kn | 0
9. | Ispitivanje pritiska i protočnosti hidranata. Kompletno ispitivanje funkcionalnosti nadzemnih i protupožarnih hidranata DN 100 mm, od strane Ovlaštene institucije. Ispitivanje obuhvaća ispitivanje pritiska i protočnosti na priključcima hidranta. Uključen je priključni vod DN 80 100, od priključka na glavni cjevovod. Ispitivanje se vrši od strane ovlaštene institucije koja po ispitivanju izdaje atest ili Izvješće o ispitivanju ovlaštene institucije. Stavka obuhvaća sve potrebne radove, pomoćna sredstva, uključujući i potrebnu količinu vode koju je potrebno previdjeti zajedno sa hidrantskim priključkom i vodomjerom i ostalo za kompletnu izvedbu stavke. Obračun po 1 kompletno ispitanom hidrantu s priključkom i izdanom atestu.
DN 100 mm
| kom | 3 | a |  | kn | 0
10. | Priprema za dezinfekciju cjevovoda sukladno Uputama za dezinfekciju koje su sastavni dio glavnog projekta. Cijenom stavke su obuhvaćeni svi potrebni radovi i materijali (spoj vatrogasnog crijeva, te mogućnost spoja hidrantskog nastavka od 2" za ulaz i izlaz), pomagala i transporti za kompletnu izvedbu rada. Obračun po kompletu.
DN 125 mm
| m' | 220 | a |  | kn | 0
DN 50 mm
| m' | 230 | a |  | kn | 0
11. | Pranje, dezinfekcija i ispiranje cjevovoda s natriejvim hipokloritom NaOCL 13% -tna otopina u koncentraciji aktivnog klora od 50mg/l sve prema uputama iz glavnog projekta Uključeno je ishođenje atesta o sanitarnoj ispravnosti vode, nakon čega je dozvoljena upotreba cjevovoda. U cijeni stavke obračunata je potrebna količina vode koju je potrebno previdjeti zajedno sa hidrantskim priključkom i vodomjerom, sredstvo za dezinfekciju, te sav potreban rad i materijal. Obračun po 1 m' cjevovoda zajedno sa spojnim vodovima za kućne priključke.
Obračun po 1 m' cjevovoda.
DN 125 mm
| m' | 220 | a |  | kn | 0
DN 50 mm
| m' | 230 | a |  | kn | 0
| DOBAVA I DOPREMA I UGRADNJA VODOVODNOG MATERIJALA I OSTALE OPREME |  |  | ukupno | kn | 0
REKAPITULACIJA VODOOPSKRBA
I. | PRIPREMNI, PRETHODNI I ZAVRŠNI RADOVI |  |  | ukupno | kn | 0
II. | ZEMLJANI I SLIČNI RADOVI |  |  | ukupno | kn | 0
III. | BETONSKI, ARMIRAČKI, TESARSKI I SLIČNI RADOVI |  |  | ukupno | kn | 0
IV. | DOBAVA I DOPREMA I UGRADNJA VODOVODNOG MATERIJALA I OSTALE OPREME |  |  | ukupno | kn | 0
| UKUPNO VODOOPSKRBA: |  |  |  |  | 0

## 10. Ograde
TROŠKOVNIK RADOVA
10. | OGRADE
1. | Izrada betonskih ogradnih odnosno potpornih zidova od armiranog betona klase betona C 30/37. Širine temelja 101-145cm visine zida od dna temelja do krune zida 130-190cm sve prema nacrtima, detaljima i uvjetima iz projekta. Obračun je po m3 ugrađenog betona po mjerama iz projekta, a u jediničnu cijenu su uključeni nabava betona, svi prijevozi i prijenosi, izrada, montaža i demontaža potrebne oplate i skele ukoliko je potrebna, rad na ugradnji i njezi betona, nabava i ugradnja potrebne armature, podložnog betona C12/15 te sav drugi potrebni rad i materijal na monolitiziranju kao i stalna geodetska kontrola. Izvedba, kontrola kakvoće i obračun prema OTU 7-01.4.4.
ZIDOVI
| m3 | 530 | a | kn | 0
2. | Nabava, doprema i ugradba panelne ograde tipa kao Betafence Nylofor 2D Super sa stupom kao Bekafix Ultra, ukupne visine cca 205 cm od gornje razine zida. Dimenzija panela 2500x2030 mm, otvor oka 50x200 mm. Promjer vodoravnih žica je 2x8,0 mm i okomitih 6,0 mm. Paneli su izrađeni prema EN 10223-7 i ISO 9227. Stup je visine 2475 mm i H profila s presjekom 70x44x1,75 mm, čelik S550 izrađen prema EN 10346 ZM310 i ISO 9227. Stupovi se betoniraju na osnom razmaku od 252 cm u parapetni zid s ostavljenim rupama fi 11cm i dubine 45cm. Paneli se postavljaju na stupove pomoću metalnih spojnica i sigurnosnih inox vijaka sa samopucajućom glavom (min. 2 sig. vijka po stupu). U stupove se postavljaju pripadajući jednostrani kosi nastavci pod kutem od 45 stupnjeva na koje se postavlja 3 reda bodljikave cink-aluminij žice koja se pomoću inox spojnica učvršćuje za kosnik. Paneli, stupovi, kosnici i spojnice su pocinčani i plastificirani. Boja zelena RAL 6005. Ograda se temelji u AB zidove po prethodnoj stavci
Obračun po m' izvedne ograde.
| m | 615 | a | kn | 0
3. | Nabava, doprema i ugradba kosog produžetka za panelnu ogradu sa 3 reda bodljikave žice. U stavku je uključena sav rad i materijal potreban za ugradnju nastavka na ogradu kao i postavu bodljikave žice. Obračun po metru dužnom ograde
| m | 615 | a | kn | 0
4. | Nabava, isporuka i ugradnja rampe sa motorom (branika) crveno - bijele boje od aluminija sa ovješenjima za onemogućavanje prolaska ispod i preko rampe . Krak duljine L=do 5 m. Ugradnja prema nacrtu dobavljača rampe. Obračun po kompletu izvedene rampe sa temeljem i spajanjem na električnu energiju i informacijski sustav.
| kom | 4 | a | kn | 0
5. | Nabava, isporuka i ugradnja rolo vrata sa češljevima Obračun po kompletu izvedenih vrata sa temeljem i spajanjem na električnu energiju i informacijski sustav.
| kom | 2 | a | kn | 0
6. | Nabava, prijevoz i ugradnja samonosivih kliznih vrata za ograde bez vodilica s motornim upravljanjem visine cca. 200 cm raspona otvora 10-12m. Vrata se postavljaju prema lokacijama u projektu i moraju biti zaštićena protiv korozije toplim pocinčavanjem. Jedinična cijena obuhvaća nabavu, prijevoz i ugradnju svih elemenata kliznih vrata s klizačima, izradu pričvršćenja klizača na zid, sustav motornog i daljinskog upravljanja, te sav ostali rad, opremu i materijal potreban za potpuno dovršenje stavke po uvjetima iz projekta. Obračun je po m1 postavljenih vrata. Izvedba, kontrola kakvoće i obračun prema OTU 9-04. i 9-04.3.
| kom | 3 | a | kn | 0
7. | Izvedba zaštitne žičane ograde (m1) visine 200 cm, otvor oka 100 x 100 mm prvih 80 cm od dna ograde, 100 x 200 mm ostalih 80 cm; sa pocinčanim stupovima 60 x 40 x 2,5 mm, postavljenih na razmaku 220 cm, središnjeg stupa visine 270 cm, s temeljem dubine 90 cm i 200 cm visine iznad tla, zateznog stupa visine 250 cm, s temeljem dubine 75 cm i 200 cm visine iznad tla, kosnika duljine 220 cm. Svi elementi žičane ograde: žičana mreža, stupovi, zatezne žice i ostala oprema moraju biti zaštićeni protiv korozije toplim pocinčavanjem debljine 85 μm. Žičana ograda postavlja se prema projektu prometne opreme i signalizacije, a u skladu s važećim hrvatskim normama koje reguliraju to područje. Jedinična cijena obuhvaća nabavu, prijevoz i postavljanje svih elemenata žičane ograde, iskop temelja, postavljanje i betoniranje stupova te sav ostali rad, opremu i materijal potreban za potpuno dovršenje stavke po uvjetima iz projekta. Obračun je po m1 postavljene ograde. Izvedba, kontrola kakvoće i obračun prema OTU 9-04. i 9-04.3.
| m | 55 | a | kn | 0
| UKUPNO OGRADE: |  |  |  | 0

## 11. Krajobrazno uređenje
TROŠKOVNIK RADOVA
10. | KRAJOBRAZNO UREĐENJE
10.1. | Nabava, prijevoz i ugradnja plodnog tla debljine 20 cm. Nabava i prijevoz plodnog tla i izvedba sloja za sijanje trave i sadnju. Zemlju nanositi u slojevima i nabijati tako da sloj plodne zemlje u nabijenom stanju bude tražene debljine. Obračun je po m3 ugrađenog plodnog tla.
|  | m3 | 650 | á | kn | 0
10.2. | Travna smjesa s utroškom 60 g/m2 sjemena. Nabava travne smjese i dodatnih tvari prema specifikaciji (koja je sastavni dio dokumentacije za nadmetanje) i projektu krajobraznog uređenja, mješanje, transport, postupak nanošenja, uz račun 50 g/m² sjemena. Mješavini različitih vrsta sjemena i vode dodaje se startno organsko gnojivo produljenog djelovanja, popravljač tla, ljepilo, malč i /ili dodatne tvari ovisno o stanišnim uvjetima. Jedinična cijena sadrži nabavu i prijevoz travne smjese do mjesta sadnje. Obračun je po m2 zatravljene površine.
|  | m3 | 3200 | á | kn | 0
10.3. | Tlopokrivači. Nabava tlopokrivača, prema specifikaciji (koja je sastavni dio dokumentacije za nadmetanje) i projektu krajobraznog uređenja, uzgojenog na vrtlarski način A kvalitete. Sadnice moraju biti kontejnirane. Jedinična cijena sadrži nabavu i prijevoz tlopokrivača do mjesta sadnje, sadnju i njegovanje. Obračun je po komadu posađenog tlopokrivača
|  | kom | 1258 | á | kn | 0
10.4. | Stabla, sa sadnjom. Nabava stabla, prema specifikaciji (koja je sastavni dio dokumentacije za nadmetanje) i projektu krajobraznog uređenja. Sve sadnice moraju imati jasno definirano uspravno deblo opsega minimalno 25cm visine 3,5-4m i dobro razvijenu krošnju s minimalno tri primarne grane, korjenov sustav baliran ili kontejniran, minimalno 3x školovane sadnice. Jedinična cijena sadrži nabavu i prijevoz stabala do mjesta sadnje i sadnju stabala. Obračun je po komadu nabavljenih, dopremljenih i posađenih stabala.
|  | kom | 22 | á | kn | 0
| UKUPNO KRAJOBRAZNO UREĐENJE: |  |  |  |  | 0

## CESTA REKAPITULACIJA
REKAPITULACIJA TROŠKOVA GRADNJE CESTE S INFRASTRUKTUROM
GRAĐEVINSKI RADOVI NA CESTI
1 | PRIPREMNI RADOVI |  | 0
2 | ZEMLJANI RADOVI |  | 0
3 | KOLNIČKA KONSTRUKCIJA |  | 0
4 | OSTALI RADOVI |  | 0
5 | SNIMKA TERENA |  | 0
| UKUPNO GRAĐEVINSKI DIO: |  | 0
6. | PROMETNA OPREMA I SIGNALIZACIJA CESTE
6.1 | PROMETNI ZNAKOVI I OPREMA |  | 0
6.2 | HORIZONTALNA SIGNALIZACIJA |  | 0
| UKUPNO PROMETNA OPREMA I SIGNALIZACIJA: |  | 0
7. | SANITARNA KANALIZACIJA
I. | PRIPREMNI, PRETHODNI I ZAVRŠNI RADOVI |  | 0
II. | ZEMLJANI I SLIČNI RADOVI |  | 0
III. | BETONSKI, ZIDARSKI, ASFALTERSKI I SLIČNI RADOVI |  | 0
IV. | DOBAVA I DOPREMA KANALIZACIJSKOG MATERIJALA I OSTALE OPREME |  | 0
V. | UGRADBA I MONTIRANJE KANALIZACIJSKOG MATERIJALA I OSTALE OPREME |  | 0
VI. | RAZNI KANALIZACIJSKI I OSTALI RADOVI I ISPITIVANJA KOLEKTORA |  | 0
| UKUPNO SANITARNA KANALIZACIJA: |  | 0
8. | OBORINSKA KANALIZACIJA
I. | PRIPREMNI, PRETHODNI I ZAVRŠNI RADOVI |  | 0
II. | ZEMLJANI I SLIČNI RADOVI |  | 0
III. | BETONSKI, ZIDARSKI, ASFALTERSKI I SLIČNI RADOVI |  | 0
IV. | DOBAVA I DOPREMA KANALIZACIJSKOG MATERIJALA I OSTALE OPREME |  | 0
V. | UGRADBA I MONTIRANJE KANALIZACIJSKOG MATERIJALA I OSTALE OPREME |  | 0
VI. | RAZNI KANALIZACIJSKI I OSTALI RADOVI I ISPITIVANJA KOLEKTORA |  | 0
| UKUPNO OBORINSKA KANALIZACIJA: |  | 0
9. | VODOOPSKRBA
I. | PRIPREMNI, PRETHODNI I ZAVRŠNI RADOVI |  | 0
II. | ZEMLJANI I SLIČNI RADOVI |  | 0
III. | BETONSKI I SLIČNI RADOVI |  | 0
IV. | DOBAVA I DOPREMA VODOVODNOG MATERIJALA I OSTALE OPREME |  | #REF!
V. | UGRADBA I MONTIRANJE VODOVODNOG MATERIJALA I OSTALE OPREME |  | 0
VI. | RAZNI VODOVODNI I OSTALI RADOVI |  | #REF!
| UKUPNO VODOOPSKRBA: |  | 0
10. | 10. OGRADE
| UKUPNO OGRADE |  | 0
10. | 11. KRAJOBRAZNO UREĐENJE
| UKUPNO KRAJOBRAZNO UREĐENJE |  | 0
| SVEUKUPNA REKAPITULACIJA: |  | 0
| PDV(25%) |  | 0
| SVEUKUPNO 0-9 | 0