## Troškovnik
TROŠKOVNIK
SANACIJA INTERNIH PUTOVA NA LOKACIJI HOSTELA STOIMENA U CRIKVENICI
1. | PRIPREMNI RADOVI | jed.mjere | količina | jed.cijena | ukupna cijena
1. | Iskolčenje na terenu
Stavka obuhvaća postavljanje poprečnih profila sa svim potrebnim obilježavanjima na terenu.
U cijenu po m1 iskolčenja ulazi sav pribor, materijal i rad na iskolčenju.
| Obračun radova po m1. | m1 | 350 |  | 0
2. | Rezanje asfalta u sloju debljine 5-8 cm radi spajanja sa novim asfaltom.
| Obračun radova po m1. | m1 | 100
3. | Rezanje nearmiranog betona debljine 5 cm.
| Obračun radova po m1. | m1 | 80
4. | Razbijanje asfaltnog zastora debljine 5-8 cm, utovar i odvoz na deponiju
| Obračun radova po m2. | m2 | 150
5. | Razbijanje nearmiranog betona debljine 5-10 cm, utovar i odvoz na deponiju.
| Obračun radova po m2. | m2 | 140
2. | ZEMLJANI RADOVI
1. | Iskop rova za izvedbu temelja kamenog zida u tlu B kategorije.
| Obračun radova po m3. | m3 | 3.6
2. | Strojni plitki iskop postojećeg terena radi denivelacije ceste.
| Obračun radova po m3. | m3 | 14
3. | Strojni iskop rova za izvedbu armirano-betonskog temelja potpornog zida u tlu B kategorije.
| Obračun radova po m3. | m3 | 4
4. | Iskop na prometnici u tlu B kategorije na mjestima propada ili kolotraga.
| Obračun radova po m3. | m3 | 50
5. | Strojni iskop u tlu B kategorije radi proširenja prometnice i izvedbu prilaznog puta iza restorana.
| Obračun radova po m3. | m3 | 105
6. | Strojni plitki iskop postojećeg parkirališnog prostora radi denivelacije. Iskopani materijal deponira se uz parkiralište.
| Obračun radova po m3. | m3 | 30
7. | Odvoz iskopanog materijala na gradski deponij.
Obračun u sraslom stanju.
| Obračun radova po m3. | m3 | 175
8. | Dobava, doprema i ugradnja tamponskog materijala 0-30 mm, strojno nabijanje do potrebne zbijenosti (Ms=70 MN/mm2).
U stavku uračunato planiranje sa svim potrebnim radovima.
| Obračun radova po m3. | m3 | 150
9. | Dobava, doprema i razastiranje drobljenog kamenog materijala 4-8 mm na parkirališnu površinu.
| Obračun radova po m3. | m3 | 40
3. | ARMIRANO-BETONSKI RADOVI
1. | Betoniranje temelja kamenog zida betonom C 16/20
| Obračun radova po m3. | m3 | 2.4
2. | Betoniranje temelja potpornog zida iza restorana betonom C 16/20.
| Obračun radova po m3. | m3 | 1.8
3. | Betoniranje potpornog zida betonom C 25/30.
U cijenu uračunata oplata zida.
| Obračun radova po m3. | m3 | 2.5
4. | Izvedba kamenog zida s dva lica u cementnom mortu. Kamen za zidanje nalazi se na licu mjesta.
U cijenu je uračunat sav potreban materijal.
| Obračun radova po m3. | m3 | 3.5
5. | Dobava, doprema i ugradnja lijevano-željeznog poklopca sa okvirom dim. 80x80 nosivosti 40 t.
U cijenu je uračunata denivelacija postojećeg okna.
| Obračun radova po kom. | kom | 1
6. | Demontaža te ponovna montaža ljevano-željeznog zdenca telefona na novu visinu.
U cijenu je uračunat sav potreban materijal.
| Obračun radova po kom. | kom | 1
7. | Izrada AB kape postojećeg potpornog zida ceste u dvostranoj oplati betonom C 20/25.
| Obračun radova po m1. | m1 | 20
8. | Dobava, doprema i ugradnja armaturne mreže Q-335.
| Obračun radova po kg. | kg | 210
9. | Nabava, doprema i ugradnja betonskih kanalica dim. 40x12x50 od betona C 30/37.
Kanalice se postavljaju na betonski temelj od betona C 16/20.
U cijenu je uračunat sav potreban materijal, prijevoz i rad, eventualni iskopi i njega betona.
| Obračun radova po m1. | m1 | 30
10. | Nabava, doprema i ugradnja betonskih rubnjaka dim. 50x20x8 od betona C 30/37.
Rubnjaci se postavljaju na betonski temelj od betona C 16/20.
U cijenu je uračunat sav potreban materijal, prijevoz i rad, eventualni iskopi i njega betona.
| Obračun radova po m1. | m1 | 80
11. | Dobava, doprema i postava betonskih opločnika debljine 6 cm na podlogu od kamenog agregata 4-8 mm.
U cijenu je uračunat sav potreban rad i materijal.
| Obračun radova po m2. | m2 | 215
4. | ASFALTERSKI RADOVI
1. | Izrada asfaltnog zastora AB 11 na pripremljenu tamponsku podlogu debljine 5 cm.
| Obračun radova po m2. | m2 | 450
| UKUPNO bez PDV-a: |  | kn |  | 0
PDV
UKUPNO sa PDV-om
U Zagrebu, 28.11.2019.